## Cover
Project: CVTC_MIFA&52
Network: Ethernet
Ethernet Network Communication Matrix

## Legend
标记格式说明
标记格式 | 说明
黄底&黑字 | 1）整行黄底，则代表该内容为新增项； 2）单元格元素（包括但不限于服务接口/服务接口元素/数据类型）黄底，则表示该元素后存在相关属性发生变更；
黄底&红字 | 变更处
绿底or粉底 | 存在于总表DataType Definition页的数据类型名称，表示数据类型在不同服务中有重复使用。 1）绿底：首次出现的数据类型； 2）粉底：重复使用的数据类型。
Legend - SOME/IP Service Interface 参数说明 - SOME/IP Service Interface
Property 属性 | Description 描述 | Remarks 备注
Service Interface Name 服务接口名称 | 服务接口的名称 | 与服务名称相同
Service Interface ID 服务接口标识 | 服务接口的标识符 | 与服务ID相同
Service Interface Description 服务接口描述 | 服务接口的描述，描述服务接口的功能特性
Service Interface Element Name 服务接口元素名称 | 服务接口元素（Method/Event/Field）的名称，描述服务接口元素的功能特性
Service Interface Element ID 服务接口元素标识符 | 服务接口元素（Method/Event/Field）的标识符，描述服务接口元素的功能特性
Service Interface Element Type 服务接口元素类型 | 服务接口元素的具体类型(R&R Method, F&F Method, Event, Field/Setter, Field/Getter还是Field/Notifier)
Service Interface Element Description 服务接口元素描述 | 服务接口元素的描述
EventGroup(EventgroupName@EventgroupID） 事件组（事件组名称@事件组标识符） | 事件组（事件组名称@事件组的标识符） | 一个事件组包含一个或者多个事件通知（Event,Field/Notifier）
Major Version 主要版本 | 服务接口的主要版本
Minor Version 次要版本 | 服务接口的次要版本
L4-Protocol 传输层协议 | Layer4传输层协议 | UDP或TCP
Parameter/DataElement Name 参数名称 | 方法中参数(Parameter)或事件中数据(DataElement)的名称
Parameter/DataElement Description 参数描述 | 方法中参数(Parameter)或事件中数据(DataElement)的描述 | 如车窗开启/关闭，车速信息等
Parameter Direction 参数发送方向 | 服务接口元素（method,field/getter,field/setter）中参数的传递方向 | IN：客户端传向服务端；OUT：服务端传向客户端
Send Strategy 发送策略 | 事件通知发送的整体策略，包括发送类型及对应的参数
Send Type 发送类型 | 事件通知发送的类型（update on change, cyclic on change以及epsilon on change） | update on change：更新后发送； cyclic on change：周期性发送； epsilon on change：当更改超过某一个特定值（epsilon value）后发送；
Cyclic Time(ms) 周期（毫秒） | cyclic on change类型事件通知的发送周期，单位ms | 如500ms
Epsilon Value ε值 | eplison on change类型事件通知的ε值（epsilon value）
Data Type Reference 参考数据类型 | 数据类型的参考，引用"DataType" sheet的数类型名称
Data Type Name 数据类型名称 | 数据类型的名称
Data Type Description 数据类型描述 | 数据类型的描述
Data Type Category 数据类型类别 | 数据类型的类别（Basic,Struct,Array,Enum,Union） | 参考C语言的数据类型； Basic：基础数据类型 Struct：结构体 Array：数组 Enum：枚举 Union：联合体
Member Position 成员位置 | Struct或Union的成员变量的位置
Member Name 成员名称 | Struct或Union的成员变量的名称
Member Description 成员描述 | Struct或Union的成员变量的描述
Member Data Type Reference 成员参考数据类型 | Struct或Union的成员变量的数据类型
Array Element Data Type Reference 数组元素参考数据类型 | 数组元素的数据类型
String/Array Length Type 字符串/数组长度类型 | 字符串/数组长度的类型（Fixed或Variable） | Fixed：定长 Variable：变长
String/Array Length Min 最小字符串/数组长度 | 字符串/数组长度的最小值
String/Array Length Max 最大字符串/数组长度 | 字符串/数组长度的最大值
Basic Data Type 基础数据类型 | 具体的基础数据类型（uint8,uint16,uint32,sint8,sint16,sint32,float32,float64）
minValue(Physical) 最小值（物理值） | 物理最小值
maxValue(Physical) 最大值（物理值） | 物理最大值
Initial Value 初始值 | 初始值
Invalid Value 无效值 | 无效值
Unit 单位 | 单位 | 如：‘%’，‘km/h’
Table Value 枚举值 | 枚举量/离散值的定义 | 如： 0x00：not request 0x01：on 0x02：0off 0x03：Reserved
Paticipant 参与者 | 服务的参与者；表示服务的提供方或者消费方；一般为ECU名称；
IP Address(IPv4) IPv4地址 | IPv4地址 | 如：192.168.1.11
IP Subnet Mask IP子网掩码 | IP子网掩码 | 如：255.255.255.0
MAC Address MAC地址 | MAC地址 | 如：AA:BB:CC:DD:00:01
Service Name 服务名称 | SOME/IP服务的名称
Service ID 服务标识符 | SOME/IP服务的标识
Provided Service Instance ID 提供方服务实例标识符 | SOME/IP服务提供方的服务实例的标识
Server TTL 服务端生命周期 | SOME/IP服务提供方的服务实例的生命周期
Consumed Service Instance ID 消费方服务实例标识符 | SOME/IP服务消费方的服务实例的标识
Client TTL 客户端生命周期 | SOME/IP服务消费方的服务实例的生命周期
Port（SOME/IP） 端口号(SOME/IP) | SOME/IP服务实例对应的传输层端口号（单播）
Multicast IP\Port 组播IP地址/组播端口号 | 组播IP地址/组播端口号
VLAN ID 虚拟局域网标识符 | VLAN（虚拟局域网）的标识符
VLAN Priority 虚拟局域网优先级 | VLAN的优先级
SD Parameters name 服务发现参数名称 | Service Discovery(SD)服务发现的参数名称
Serialization Parameters Name 序列化参数名称 | SOME/IP序列化的参数名称
Sheet填写说明
表页（Sheet）名称 | 说明
Overview | 1）此页是服务接口概览；包含服务接口名称及ID，服务接口描述；服务接口元素类型，名称及描述；以及事件组信息； 2)一般在此页完成某一服务的所有服务接口元素类型（Method/Event/Field）；不用进行服务接口元素的详细设计，如具体传输的参数，传输协议等信息；
ServiceInterface Definition | 1)此页是服务接口的详细定义； 2）在完成了Overview的设计后，可以将设计结果复制粘贴到此页，然后开始进行详细的服务接口定义； 3）Overview中任何变更，必须同步至此页；
DataType Definition | 1）此页是服务接口元素中参数/数据的详细定义；包括数据类型定义，结构体成员定义，枚举量定义等内容；
Service Deployment | 1）此页是服务部署的详细定义；包括服务的参与者（提供方/消费方）以及服务完成信息交互涉及到以太网相关参数（如MAC地址，IP地址等）等内容；
SD&Serialization Parameters | 1）此页是SOME/IP服务发现及SOME/IP序列化相关参数的定义；

## History
Revision Management 版本管理
Revision 版本 | Date 日期 | Author 作者 | Reviewed by 审核 | Approved by 批准 | Changes Comments 修改说明 | Related Service 关联服务 | Related CR 关联CR号
V0.0.0 | 2020-09-22 | 高雅洁 |  |  | Draft
V0.1.0 | 2020-10-15 | 高雅洁 |  |  | 完善服务接口、数据类型。
V0.1.1 | 2020-10-15 | 高雅洁 |  |  | 跟新数据类型初始值、最大值、成员参考数据类型。
V0.2.0 | 2020-10-15 | 高雅洁 |  |  | 1.Legend更新；添加Sheet说明； 2.表头添加注释； 3.服务接口元素类型将Method更新为R&R Method； 4.参考功能逻辑及CAN通信矩阵进行校核及修改； 5.补充Service Deployment及SD&Serialization Parameters Sheet的参数； 6.DataType Definition Sheet添加了一列“对应的CAN信号”；主要用于前期校核，后续释放的时候可以删除掉。
V0.3.0 | 2020-10-16 | 高雅洁 |  |  | 更新DataType Definition对应的CAN信号。
V0.4.0 | 2020-10-16 | 高雅洁 |  |  | 1.DataType Definition中新增后空调出风模式枚举量； 2.更新ServiceInterface Definition ID； 3.蓝牙降噪与除雾功能CAN信号待确认。
V0.5.0 | 2020-10-19 | 高雅洁 |  |  | 1.制定F&F Method和R&R Method的ID定义规则：Method(R&R):0x03XX；Method(F&F)：0x04XX； 2.修改BPACQuietSetCallInCtrl的ID； 3.更新服务接口元素标识符表头注释；
V0.6.0 | 2020-10-20 | 高雅洁 |  |  | 1.修改HVACSYNCSts_Enum和HVACSYNC_Enum定义； 2.修改HVACAirMd_Enum和HVACRearAirMd_Enum最大物理值，修改HVACTemSts的子参数，初始值改为0x0； 3.填写SOAResponse_Enum基础数据类型，HVACBlwrLvlSts_Struct对应的CAN信号； 4.DataType Definition中无效值和初始值统一为hex格式； 5.添加空调风量调节状态枚举量，定义初始值为0x0； 6.修改空调负离子状态发送类型为update on change。
V0.7.0 | 2020-10-21 | 高雅洁 |  |  | 增加车窗控制服务。
V0.8.0 | 2020-10-27 | 高雅洁 |  |  | 1.更新服务发现参数：最小初始化时间与最大初始化时间，改为（10ms，50ms）； 2.修改车窗服务名称、事件组名称； 3.增加车窗开度控制、透气、后排车窗开关禁止设置功能。
V0.9.0 | 2020-10-28 | 高雅洁 |  |  | 1.删除PowerWindowPositionSts_Field； 2. WindowSwitchForbidSts_Field和WindowSwitchForbidCtrl中Switch缩写为Sw；Forbid改为Disable； 3. 车窗的RR Method反馈，修改为空调的数据类型SOAResponse_Enum； 4. 修改左前、右前、左后、右后，名称，使成员名称与成员描述对应； 5. 控制类的枚举类型，命名与空调方案统一，去掉Ctrl； 6. 后排车窗禁止与透气功能，控制和状态内value值（都是枚举）定义相同，改为同一个枚举数据类型； 7. 修改TTL周期改为十进制。
V1.0.0 | 2020-10-28 | 高雅洁 |  |  | 1.Service Deployment服务部署格式调整，以ECU为单位； 2.取消事件组播发送,删除事件发送的组播IP地址和端口号。
V1.0.1 | 2020-11-10 | 高雅洁 |  |  | 1.修正参数名“BPACQuietSeCallInCtrl”为“BPACQuietSetCallInCtrl”； 2.修正数据类型名“BPACQuietSeCallInCtrl_Enum”为“BPACQuietSetCallInCtrl_Enum”；
V2.0.0 | 2020-11-12 | 高雅洁 |  |  | 1.新增哨兵模式视频录制和传输控制功能：APAVideoService。
V2.0.1 | 2020-11-16 | 高雅洁 |  |  | 1.优化Response_Enum数据类型描述为“请求响应通用枚举量”； 2.将APAVideoService的服务客户端端口号统一修改为“30500”。
V2.0.2 | 2020-11-18 | 高雅洁 |  |  | 1.修改“ServiceInterface Definition”Sheet中表头“Parameter/DataElement Name”为“Parameter/DataElement Description”
V3.0.0 | 2020-11-25 | 高雅洁 |  |  | 1.新增FOTA功能：FOTAControlService和FOTAUpdateService。
V3.0.1 | 2020-11-30 | 高雅洁 |  |  | 1.优化“请求响应通用枚举量”“Response_Enum”；
V3.1.1 | 2020-12-03 | 高雅洁 |  |  | 1.AVM添加提供服务“APAVideoService”； 2.iCGM/ICU/APA/HDM IP地址和MAC地址修改更新； 3.修改Service Deployment中FOTAControlService和FOTAUpdateService的传输类型从UDP改为TCP； 4.修改“APAVideoService”服务ID从“0x0301”改为“0xA001”； 5,修改“FOTAUpdateService”服务ID从“0xA001”改为“0xA002”。
V3.2.1 | 2020-12-09 | 高雅洁 |  |  | 哨兵模式视频传输功能： 1.APAVideoService中服务提供方AVM的传输类型由TCP修正为UDP； FOTA功能： 1.服务接口ICGMQueryVersionCtrl 改为FOTAStsQueryCtrl； 2.所有终止任务，结束任务，全部都是传递0x0，不需要添加回到初始状态枚举值，FOTASts_Enum删除0x07； 3.预约升级时间BookFlashTime，从字符串数据类型改为uint32； 4.ECUVersionCheck_Array最大数组长度从10改为16；ECUChipName_String可变长字符串最大长度从30byte改为32Btye； 5.ECUChipVersion_String字符串从定长Fixed改为可变长Variable； 6.升级预估时间和升级版本信息概述（Brief），iCGM传递到ICU一个总的升级时间和升级概述，FOTADescriptionNotify_Array改为FOTADescriptionNotify_Struct；升级时间uint16最大值65535，概述String大小范围0~256byte； 7.下载信息DownloadInfo添加Sign2；DownloadInfo成员参数名称和长度调整；ECUChipVerInfo_String最大长度128Btye；Sign_Key_String修改为Sign_Key_Token_String，最大长度设置为4096Byte； 8.DownloadSts_Struct添加备份包和升级包类型区分； 9.DownloadSts_Array数组个数从10调整至16； 10.TotalSize和CurrentSize的数据类型全部统一为FileSize_Uint64； 11.ECUDownloadSts_Array数组长度从10调整为128； 12.删除服务接口FOTAComfirmNotify和数据类型FOTAComfirmNotify_String； 13.服务接口UpgradeExpireCtrl改为UpgradeHandleCtrl，并添加升级成功版本包处理选项； 14.删除数据结构UpgradeExpireCtrlRes_Enum； 15.删除升级任务序列号FlashTaskSequence； 16.删除FlashSts_Array，每次仅发送当前升级的ECU芯片进度；将FlashSts数据类型改为FlashSts_Struct； 17.iCGM汇总ECU升级进度：a）原统计所有芯片升级状态进度改为仅传递当前ECU芯片升级进度；b）添加已升级ECU芯片个数和所需升级ECU芯片总个数；c）将ECU芯片名称改为ECU ID；d）调整各数据类型值范围； 18）实际升级时间数据类型从ActualTime_Uint8改成ActualTime_Uint16； 19）删除参数ConditionResult和数据类型ConditionResult_Array、ConditionResult_Uint8，只有iCGM传递到TSP才会使用该参数； 20）FOTAHMIDisplay_Enum枚举值添加0x02:显示FOTA状态，不显示用户确认； 21）升级失败，iCGM向智能ECU传递的TokenRes数据类型由String改为Struct，并添加参数EventID和AesKey2。
V3.2.2 | 2020-12-11 | 高雅洁 |  |  | FOTA功能： 1.修复一些常规bug； 2.NeedBackupFieCheckCtrl改为NeedBackupFileCheckCtrl； 3.NumOfAllECUUpgradesRequired改为NumOfAllECUUpgNeeded，相应数据类型名称同步调整； 4.ECUChipDownloadStatus调整为ECUChipDownloadSts，相应数据类型名称同步调整； 5.OverallStatus调整为OverallSts，相应数据类型名称同步调整；
V3.2.3 | 2020-12-14 | 高雅洁 |  |  | FOTA功能： 1.预约升级时间增加无效值，0xFFFFFFFF； 2.显示用户界面定义顺序反了，将FOTAHMIDisplayCtrl的Method方法调整为FOTAHMIDisplayNotify通知和FF Method(FOTAHMIDisplayNotifyRes)反馈；FF Method内容增加错误码反馈；FOTAHMIDisplayNotify_Enum枚举量添加0x2:显示FOTA状态不显示用户确认； 3.FlashBrief_String最大长度调整为512Byte；url字符串单独定义Url_String，最大长度为1024btye； 4.DownloadCtrl的响应改为通用响应，之后的反馈通过DownloadSts状态通知返回到iCGM； 5.ECUChipVersion_String最小长度调整为1Byte； 6.DownloadSts_Struct名称调整为ECUChipDownloadSts_Struct；DownloadSts_Array名称调整为ECUDownloadSts_Array；原ECUDownloadSts_Array名称调整为ALLECUDownloadSts_Array； 7.UpgradeHandleCtrlReq_Enum枚举值描述修改+备注； 8.FlashResultNotify_Struct名称调整为ECUChipFlashResultNotify_Struct；FlashResultNotify_Array名称调整为ECUFlashResultNotify_Array；原ECUFlashResultNotify名称调整为ALLECUFlashResultNotify； 9.删除Sign2； 10.“已升级ECU个数”改为“已升级ECU芯片个数”；“所需升级全部ECU个数”改为“所需升级全部ECU芯片个数”；“NumOfECUUpgraded”改为“NumOfECUChipUpgraded”；“NumOfAllECUUpgNeeded”改为“NumOfAllECUChipUpgNeeded”；对应数据类型同步调整； 11.“ECUVersionCheck_Struct”名称调整为“ECUChipVersionCheck_Struct”；“NeedBackupFileCheckCtrlRes_Enum”名称调整为“NeedBackupFileCheck_Enum”； 12.服务接口ID重新调整
V3.2.4 | 2020-12-18 | 高雅洁 |  |  | FOTA功能： 1.删除所有置灰无效行； 2.增加触发后周期发送策略备注； 3.由于V3.2.1版本删除FOTAComfirmNotify的Event事件，其下面的事件ID按顺序重新顺延定义； 4.BookFlashTimeCtrl修改名称为AppointFlashTimeCtrl，相关参数和数据类型名称同步调整； 5.由于AppointFlashTime_Uint32在ShowFOTASts和AppointFlashTimeCtrlReq均被调用，将AppointFlashTime_Uint32在DataType Definition表中单独拧出一行定义；
V3.2.5 | 2021-01-05 | 高雅洁 |  |  | 空调控制和车窗控制功能： 1.将参数HVACOnOffCtrlRes、HVACComprOnOffCtrlRes、HVACRcctnCtrlRes、HVACAirMdCtrlRes、DfstSwCtrlRes、HVACBlwrLvlCtrlRes、HVACTemCtrlRes、HVACAutoCtrlRes、HVACSYNCCtrlRes、BPACQuietSetCtrlRes、HVACAtDefSetCtrlRes、PowerWindowCtrlRes、PowerWindowPositionCtrlRes、WindowSwDisableCtrlRes、WindowVentilateCtrlRes的数据类型由“SOAResponse_Enum”调整为“Response_EnumResponse_Enum”。
V3.2.6 | 2021-01-19 | 高雅洁 |  |  | FOTA功能： 1.“DataType Definition”Sheet表中，修正“ECUChipDownloadSts_Enum”、“FlashResult_2nd_Enum”Table Value值
V3.2.7 | 2021-03-10 | 高雅洁 |  |  | “Service Deployment”Sheet中，将所有ECU的IP地址网段从172.16.0.0改为172.17.0.0。
V4.0.0 | 2021-03-24 | 高雅洁 |  |  | 1.新增服务“IMUInfoService”、“HDMNavDataService”、“HDMAddDataService”、“HDMDiagMsgService”、“ADUADASStsService”
V4.0.1 | 2021-03-24 | 高雅洁 |  |  | 1.IMUValid的数据类型从IMUValid_Uint8改为Valid_Uint8；
V5.0.0 | 2021-04-01 | 高雅洁 |  |  | 模板更新： 1.在“SD&Serialization Parameters”Sheet改名为“SD&Serialization&E2E Parameters”，并新增E2E属性表格； 2.为了对有E2E功能安全需求的报文接口分配Data ID，新增“E2E Data ID Assign”Sheet； FOTA功能： 1.删除“FOTAUpdateService”服务中接口“TokenReqNotify”和“TokenRes”，将实现相关功能的接口合并至服务“FileUploadService”中接口“FileUploadAuthCtrl”和“FileUploadAuthInfoNotify”；
V6.0.0 | 2021-04-14 | 高雅洁 |  |  | 模板更新： 1.在“Service Deployment”Sheet中以ECU芯片为单位添加“E2E实现方式”选项； 2.在“Service Deployment”Sheet中删除“组播IP地址/组播端口号”选项列，取消基于服务进行的组播发送，改为基于事件组，在“ServiceInterface Definition”sheet 添加“组播IP地址/组播端口号”选项列，进行具体事件组的组播分配; 3.在“Service Deployment”Sheet添加“事件组”选项列，便于客户端选择具体的事件组进行订阅。 IMUInfo、HDMNavData服务： 1.”IMUInfoNotify”、“HDMNavDataNotify”两个周期事件添加组播IP和Port： 239.10.0.1\40000； AirControl、WindowsControl、FOTA升级功能： 1."DataType Definition"中Struct数据类型子成员的数据类型全部另起一行定义，保持格式统一; 2.修改数据类型名称“FileSize_Uint64”为“FileSize_Byte_Uint64”; FileUploadService、APAVideoService： 1.新增文件上传服务FileUploadService； 2.删除APAVideoService，将哨兵模式视频传输功能合并至FileUploadService。
V7.0.0 | 2021-04-30 | 高雅洁 |  |  | DataType Definition最大物理值修正： 1.修复Response_Enum的最大值从1改为2； 2.修正NumOfECUChip_Uint8的最大物理值从256改为255； 3.修正FileUploadCheckSts_Enum最大值从1改为31； 根据ECU以太网参数配置需求，将表格“Service Deployment”中“VLAN Priority”从0改为3； 新增服务SmallSunRoofService、PanoramicSunRoofService、PowerMirrorPositionService
V8.0.0 | 2021-05-14 | 高雅洁 |  |  | 新增服务MobileService、GNSSService。
V8.0.1 | 2021-05-18 | 高雅洁 |  |  | “DataType Definition”Sheet： 1.修改valid_Uint8名称为valid_Enum； 2.修改isFixed_Uint8名称为isFixed_Enum； 3.修改UTC_msecond_Uint8名称为UTC_msecond_Uint16，其基础数据类型变更为uint16。
V9.0.0 | 2021-05-21 | 高雅洁 |  |  | MobileService： 1.修改服务接口元素名称“ModemStatus__Field”、“ICCID__Field”、“CSQ__Field”、“NetType__Field”、“IMEI__Field”分别为“ModemStatus_Field”、“ICCID_Field”、“CSQ_Field”、“NetType_Field”、“IMEI_Field”，去掉多余的一个下划线； GNSSService： 1.修改服务接口名称“GPSSWVersionGetter”、“GPSHWVersionGetter”、“GPSQualcommOEMDataField”分别为“GPSSWVersion_Field”、“GPSHWVersion_Field”、“GPSQualcommOEMData_Field”; DataType Definition： 1.Slice_Size_Index_Uint16和General_Uint16数据类型最大物理值从655335改为65535 新增服务iCGMBaseService
10.0.0 | 2021-05-28 | 高雅洁 |  |  | 新增服务CallService、RVSControlService FileUploadService： 1.FileUploadCheckRes服务接口元素类型由F&F Method改为R&R Method，相应的服务接口元素ID由0x0401改为0x0303，并修改相应参数名； 2.Table Value合法字符只有数字、字母、下划线，修改文件上传服务中Table Value不合法字符。
11.0.0 | 2021-06-21 | 高雅洁 |  |  | Service Deployment： 1.更新HDM IP地址从172.17.0.156改为172.17.0.138； 2.更新所有ECU MAC地址； 3.模板新增Client ID列，为每一个ECU分配Client ID。 新增服务EgoCarTraService、HDMNMEA0183Service、NaviRoadInfoService。 FileUploadService: 1.“DataType Defintion”表格中数据类型“FUSSOAResponse_Enum”Table Value追加值“0x4:RequestRejected_request_in_process”，并将“0x4:undefined_error”改为“0x5:undefined_error”； 2.“DataType Defintion”表格中数据类型“FileType_Enum”和“FileUploadCheckSts_Enum”的Table Value中，修正拼写错误，将“Vedio”改为“Video”，将“Exits”改为“Exist” iCGMBaseService： 1.更正接口元素名称“SerialNumber_Filed”、“CurToken_Filed”、“CurActivationInfo_Filed”分别为“SerialNumber_Field”、“CurToken_Field”、“CurActivationInfo_Field”； 2.修正“DataType Definition”表格中时区枚举量TimeZone_Enum的Value Table，东时区为正，西时区为负； 3.修正iCGMBase服务中SystemClock_Field的Notify对应的组播端口号从4000改为40000； GNSSService: 1..修正GNSS服务中GPSRecMinGNSSData_Field、GPSRawGNSSData_Field、GPSQualcommOEMData_Field的Notify对应的组播端口号从4000改为40000； 2.gpsSetMapFBData_Feedback服务接口元素数据类型由FF Method改为RR Method； 3.新增服务接口元素GPSCustomData_Field; ADUADASStsService： 1.将ADUTJAHWASta_Field接口中所有“TJAHWA”改为“ICA”； 2.新增服务接口元素ADUMAPSta_Field； 3.Table Value合法字符只有数字、字母、下划线，修改文件上传服务中Table Value不合法字符。 IMUInfoService、HDMNavDataService、HDMAddDataService: 1.服务“IMUInfoService”的数据类型“IMUInfoNotify_Struct”添加“IMUTemp”和“CPUTimeMs”两个子成员； 2.服务“HDMAddDataService”新增接口元素"HDM_MountMsg_Field"； 3.在“E2E Data ID Assign”表格，为事件IMUInfoNotify、HDMNavDataNotify分配E2E所需的DataID； 4.Table Value合法字符只有数字、字母、下划线，修改文件上传服务中Table Value不合法字符。
12.0.0 | 2020-07-30 | 高雅洁 |  |  | 新增服务PTBasicInformationService、ChargeUnlockControlService、ChargingInformationService、RegenerationService、TurnLampService、HighBeamLampService、PositionLampService、LowBeamService、RearFogLampService、ProjectorLampService、DaytimeRunningLampService、BDAWrnngLampSevice、FrontFogLampService、FrontWiperService、RearWiperService、HornService、BTadapter、APAParkingService、RoadMarkerService WindowsControlService: 1.删除原WindowsControlService,重新定义所有接口和数据类型。 FOTAUpdateService： 1.服务接口元素将UpgradeHandleCtrl的参数UpgradeHandleCtrllRes修正为UpgradeHandleCtrlRes； 2.所有TableValue改为英文字母下划线； 3.“DataType Definition”表中“FlashResult_2nd_Enum”新增枚举值“0x20:InTheFlash”,修改最大物理值从31改为32； 4.“DataType Definition”表中新增“FlashErrorCode_Enum”枚举值，修改最大物理值从7改为32； 5.接口"NeedBackupFileCheckCtrl"新增请求参数“NeedBackupFileCheckCtrlReq”； 6.接口"NeedBackupFileCheckCtrl"响应参数“NeedBackupFileCheckCtrlRes”对应的数据类型从“NeedBackupFileCheck_Enum”改为“NeedBackupFile_Array”； 7.数据类型“DownloadCtrlReq_Struct”新增成员“DownloadCmd”；“DownloadInfo_Array”最小长度从1改为0。 FOTAControlService: 1.修改接口“FOTAHMIDisplayNotifyRes”参数名称从“FOTAHMIDisplayNotifyRes”改为“FOTAHMIDisplayNotifyResReq”； 2.所有TableValue改为英文字母下划线； 3.接口“FOTAStsQueryCtrl”的响应参数“FOTAStsQueryCtrlRes”对应的数据类型从“Response_Enum”改为“ShowFOTASts_Struct”； 4.新增数据类型“AppointFlashType_Enum”和“AppointFlash_Struct”，且接口“AppointFlashTimeCtrl”的请求参数“AppointFlashTimeCtrlReq”对应的数据类型从“AppointFlashTime_Uint32”改为“AppointFlash_Struct”； NaviRoadInfoService: 1.接口“WarnBoardSignInfo”参数和数据类型从“WarnBoardSign”改为“WarnBoardSignList”； 2.“DataType Definition”表中新增Array数据类型“WarnBoardSignList”； 3.“DataType Definition”表中"TrafficJam"结构增加子成员"PassTime"； 4.“DataType Definition”表中数据类型“CnstrctnCrdList”的数组成员元素数据类型从“CnstrctnCrd”改为“LocationStruct”； 5.并删除数据类型“CnstrctnCrd”； 6.修改结构体“ConnectedRoad”成员的经纬度为参数“StartPoint”，关联数据类型“LocationStruct”。 PanoramicSunRoofService: 1.修正“ServiceInterface Definition”表格中PanoramicSunRoofService的事件组名称从“PanoramicSunRoof”改为“PanoramicSunRoof_EG”； AirControlService: 1.接口"InsdAirPrtclMtrCDCSts"描述从“空调负离子”改为“室内微粒物”； 2.“DataType Definition”表中数据类型“InsdAirPrtclMtrCDCSts_Enum”物理最大值从510改为255，并修改PM2.5的备注描述； 3.所有TableValue改为英文字母下划线； 4.为数据类型“BPACQuietSetSts_Enum”、“BPACQuietSetCtrl_Enum”、“BPACQuietSetCallInCtrl_Enum”、“HVACAtDefSet_Enum”添加对应的CAN信号； 5.“Service Deployment”表中，将AirControlService服务提供方由iCGM改为ICU，服务消费方由ICU改为LCD_CS，服务ID由0x0201改为0x0103，端口号改为3050C。 “E2E Data ID Assign”表格： 1.E2E DataID取值规则变更，修改所有报文DataID。
13.0.0 | 2021-08-31 | 高雅洁 |  |  | 新增服务InteriorLightingService、AtmosphereLampService、NaviMapService、TailgateService、DRSeatService、PRSeatService、TRDLSeatService、TRDRSeatService、EntertainmentLocalMngt、ICMCoreSystemUI、PowermodeService、CertificateService。 GNSSService: 1.“DataType Definition”表中结构体“GPSCustomData_Struct”新增三个参数Evaluation,Azimuth和Is_Used。 AirControlService： 1.“DataType Definition”表中数据类型“BPACQuietSetCallInCtrl_Enum”预留枚举值不能重复，Reserved添加编号； 2.“DataType Definition”表中数据类型“InsdAirPrtclMtrCDCSts_Enum”枚举变量名不能为error，改为“UnknownError”； FileUploadService: 1.“DataType Definition”表中数据类型“FileType_Enum”枚举值追加0x05:Realtime_Video_Image_Data_DMS_OMS； 2.“DataType Definition”表中数据类型“FileUploadCheckSts_Enum”枚举值描述更新； APAParkingService: 1.服务接口“APAParkingSlotConfirm”请求参数对应的数据类型从“APAParkingSlotConfirmReq_Struct”改为“Slot_ID_Enum”； 2.删除数据类型“APAParkingSlotConfirmReq_Struct”。 MobileService： 1.服务接口“NetType_Field”对应的数据类型从“NetType_Enum”改为“NetType_Struct”； 2.“DataType Definition”表中数据类型"NetType_Enum"新增枚举值“0x0:NoNetwork”，将枚举值“0x01”的定义从“invalid”改为“CS”，将最小物理值从1改为0； 3.新增数据类型“NetType_Struct”和“NetType_String”； iCGMBaseService: 1.服务接口"CurToken_Field"和“CurActivationInfo_Field”的Notify的SendType从“update on change”改为“cyclic on change”，并定义周期均为5000ms。 WindowsControlService： 1.“DataType Definition”表中数据类型“PowerWindowSts_Struct”成员参数对应CAN信号根据MIFA CAN矩阵修改同步变更，将“DRPowerWindowSts”改为“WdwDROprtSts”，“PRPowerWindowSts”改为“WdwPROprtSts”，“RLPowerWindowSts”改为“WdwRLOprtSts”，“RRPowerWindowSts”改为“WdwRROprtSts”； 2.删除服务接口元素“WindowSwDisableSts_Field”以及对应的数据类型； PowerMirrorPositionService: 1.“DataType Definition”表中数据类型"PowerMirrorPositionSts_Struct"和"PowerMirrorPositionCtrl_Struct"成员参数对应CAN信号根据MIFA CAN矩阵修改同步变更； Service Deployment表： 1.后排娱乐主机名从LCD_CS改为RICM； 2.修正端口ID从3050A，3050B，3050C分别改为30510,30511,30512。 3.删除的ICU作为WindowsControlService、SmallSunRoofService、PanoramicSunRoofService、PowerMirrorPositionService、TurnLampService、HighBeamLampService、PositionLampService、LowBeamService、RearFogLampService、ProjectorLampService、DaytimeRunningLampService、BDAWrnngLampSevice、FrontFogLampService、FrontWiperService、RearWiperService、HornService服务消费方； 4.新增iCGM作为AirControlService的服务消费方；新增RICM作为WindowsControlService、SmallSunRoofService、PanoramicSunRoofService的服务消费方；
14.0.0 | 2021-09-30 | 高雅洁 |  |  | 新增服务EntertainmentScreenSetting、TTSEngine、FusionUniCall、FusionDTNotification、FusionTripNotification、RmtCtrlService BDAWrnngLampService: 1.服务名称由BDAWrnngLampSevice修正为BDAWrnngLampService。 2.“DataType Definition”表中数据类型“BDAWrnngLampLumLvlReq_L_Enum”、“BDAWrnngLampCtrlReq_R_Enum”和“BDAWrnngLampLumLvlReq_R_Enum”枚举值“0x3:Resreved”修正为“0x3:Reserved” EntertainmentLocalMngt: EntertainmentLocalMngt 1.增加服务接口btandusb_enabled_changed、seek、getLyric、getBtAndUsbEnabledInfo、getPlayMode、setPlayMode、 play_mode_changed; 2.“ServiceInterface Definition”表中服务接口play_state_changed、elapse_time、play_error_hint、play_source_changed、contiguous_play_changed、playinfo_changed、favorite_state_changed、playlist_changed的参数名称、参数描述、参考数据类型更改，同时在“DataType Definition”表中增加数据类型playStateRet、elapseTimeRet、playErrorHintRet、playSourceRet、contiguousPlayRet、playInfoRet、favoriteStateRet、playListRet; 3.“ServiceInterface Definition”表中服务接口playinfo_changed传输协议更改为TCP; 4.“DataType Definition”表中数据类型hint_error更改为hintError。 5.“DataType Definition”表中数据类型"networkError"最小值最大值分别修正为-50007和-50006。 RoadMarkerService： 1.“DataType Definition”表中数据类型“RoadMarkTyp_Enum”删除枚举值0x1e。 PowermodeService： 1.数据类型名称从“RmtKLRRlyCtrlReq_Unit8”修正为“RmtKLRRlyCtrlReq_Uint8”； GNSSService： 1.“DataType Definition”表中，GPS自定义信息结构体“GPSCustomData_Struct”中可见星信息从结构体改为数组，新增数组“SATInViewInfo_Array”； EgoCarTraService: 1.新增服务接口RouteInfoNotify； 2.“DataType Definition”表中，数据类型“TimeStamp_Uint32”改为“TimeStamp_Uint64”。 InteriorLightingService： 1.“DataType Definition”表中数据类型“InteriorLightingModeSwitchSet_Enum”和“RoofLampSet_Struct”对应CAN信号名称添加“_iCGM”后缀，分别更正为“IntLgtOprtMdSet_iCGM”、“HMIRfLmp3Cmd_iCGM”、“HMIRfLmp4Cmd_iCGM”； 2.修改数据类型“InteriorLightingModeSwitchSts_Enum”和“InteriorLightingModeSwitchSet_Enum”的枚举值与CAN矩阵保持一致； AtmosphereLampService： 1.新增服务接口“ALCOprtSts_Field”、“AmblTypCfg_Field”； 2.将氛围灯流水效果接口“AmbLAllSparkleCtrl”变更为氛围灯点亮模式接口“AmbLMdCtrl”； 3.“DataType Definition”表中，数据类型“ALCLumLvlSts_Uint8”初始值从0x0改为0x32，数据类型“ALCColLvlSts_Uint8”初始值从0x0改为0x16，与CAN矩阵保持一致； 4.“DataType Definition”表中，更新氛围灯开关控制信号AmbLSwReq，氛围灯使能设置CAN信号AMBL_FL_F_Enb、AMBL_FL_R_Enbl等； 5.新增点亮模式状态服务接口“ALCRunMdSts_Field”。 WindowsControlService: 1.新增服务接口“WdwCtrlCfg_Field”及数据类型“WdwCtrlCfg_Struct”； 2.“DataType Definition”表中，数据类型“PowerWindowPositionCtrl_Enum”的枚举值定义补充完整； 3.“DataType Definition”表中，更新四个车窗随动控制请求CAN信号为iCGM_Wdw_DRManlOpReq、iCGM_Wdw_PRManlOpReq、iCGM_Wdw_RLManlOpReq、iCGM_Wdw_RRManlOpReq；更新四个车窗位置控制请求CAN信号为iCGM_Wdw_DRAutoOprtnReq、iCGM_Wdw_PRAutoOprtnReq、iCGM_Wdw_RLAutoOprtnReq、iCGM_Wdw_RRAutoOprtnReq；更新透气模式功能设置CAN信号为iCGM_FreshMdStsSet,车窗停止控制请求CAN信号为WindowstopctrlReq、雨天关窗功能开关设置CAN信号为iCGM_RainPrvtMdSet，锁车关窗功能开关设置CAN信号为iCGM_LckAutoWdwClsSet。 DRSeatService： 1、新增服务接口MemSts_Set_DR_Field、StHtSts_DR_Field、StVtSts_DR_Field、StMsgSts_DR_Field、StMsgIntstySts_DR_Field、StHtCmd_DR_Ctrl、StVtCmd_DR_Ctrl、StMsgIntstyCmd_DR_Ctrl、StLbarVetAdjCmd_DR_Ctrl、StLbarHztAdjCmd_DR_Ctrl、StTiltPosCmdDR_Ctrl、StPhaPosCmdDR_Ctrl； 2、“ServiceInterface Definition”表中服务接口“MemCmdDR_Ctrl”对应的参考数据“Response_Enum”变更为“MemCmdDRCtrlRes_Enum”，增加该数据的定义； 3、“ServiceInterface Definition”表中服务接口“MemClrCmdDR_Ctrl”对应的参考数据“Response_Enum”变更为“MemClrCmdDRCtrlRes_Enum”，增加该数据的定义； 4、“DataType Definition”表中修改StTiltAdjCmdDRReq_Enum、StPhaAdjCmdDRReq_Enum、MemCmdDRCtrlReq_Enum、MemCalOtCmdDRCtrlReq_Enum和MemClrCmdDRCtrlReq_Enum数据的CAN信号； 5、“DataType Definition”表中数据类型“DRSeatCfg_Enum”最大值、初始值、枚举值和备注更新； 6、“DataType Definition”表中所有枚举值为“0x1:foreward”的修正为“ 0x1:forward”。 PRSeatService： 1、新增服务接口MemSts_Set_PR_Field、StHtSts_PR_Field、StVtSts_PR_Field、StMsgSts_PR_Field、StMsgIntstySts_PR_Field、StHtCmd_PR_Ctrl、StVtCmd_PR_Ctrl、StMsgIntstyCmd_PR_Ctrl、StLbarVetAdjCmd_PR_Ctrl、StLbarHztAdjCmd_PR_Ctrl、StSysLnkgStsRsetNotify； 2、“ServiceInterface Definition”表中服务接口“MemCmdPR_Ctrl”对应的参考数据“Response_Enum”变更为“MemCmdPRCtrlRes_Enum”，增加该数据的定义； 3、“ServiceInterface Definition”表中服务接口“MMemClrCmdPR_Ctrl”对应的参考数据“Response_Enum”变更为“MemClrCmdPRCtrlRes_Enum”，增加该数据的定义； 4、“ServiceInterface Definition”表中服务接口“StSysRstReqPR_Ctrl”对应的参考数据“StSysRstResCtrlPR_Enum”变更为“Response_Enum”，删除“DataType Definition”表中数据类型“StSysRstResCtrlPR_Enum”； 5、“DataType Definition”表中数据类型“StSysRstReqCtrlPR_Enum”最大值、初始值和枚举值更新； 6、“DataType Definition”表中数据类型“PRSeatCfg_Enum”最大值、初始值、枚举值和备注更新； 7、“DataType Definition”表中所有枚举值为“0x1:foreward”的修正为“ 0x1:forward”。 RLSeatService: 1、删除服务接口RLSeatCfg_Field，同时删除对应的数据RLSeatCfg_Enum 2、增加服务接口SeatCfgR2_Field、MemSts_Set_RL_Field、StHtSts_RL_Field、StVtSts_RL_Field、StMsgSts_RL_Field、StMsgIntstySts_RL_Field、StHtCmd_RL_Ctrl、StVtCmd_RL_Ctrl、StMsgIntstyCmd_RL_Ctrl 3、对于二排左座椅腰托、按摩和记忆相关的数据，增加对应的CAN信号; 4.“DataType Definition”表中数据类型“MemCmdRL_Enum”、“MemCalOtCmdRL_Enum”的枚举值“0x1:Position1_MemoryReqeust”修正为“0x1:Position1_MemoryRequest”； 5.“DataType Definition”表中所有枚举值为“0x1:foreward”的修正为“ 0x1:forward”； 6、服务接口"StLbarVetAjdCmdRL_Ctrl"变更为"StLbarVetAdjCmdRL_Ctrl"，同步变更参数名称和参考数据类型； 7、服务接口“StLbarHztAjdCmdRL_Ctrl”变更为“StLbarHztAdjCmdRL_Ctrl”，同步变更参数名称和参考数据类型； 8、增加左头枕百分比调节服务接口：StHdrstPosCmd_RL_Ctrl RRSeatService: 1、删除服务接口RRSeatCfg_Field，同时删除对应的数据RRSeatCfg_Enum 2、增加服务接口MemSts_Set_RR_Field、StHtSts_RR_Field、StVtSts_RR_Field、StMsgSts_RR_Field、StMsgIntstySts_RR_Field、StHtCmd_RR_Ctrl、StVtCmd_RR_Ctrl、StMsgIntstyCmd_RR_Ctrl 3、对于二排右座椅腰托、按摩和记忆相关的数据，增加对应的CAN信号 4.“DataType Definition”表中数据类型“MemCmdRR_Enum”、“MemCalOtCmdRR_Enum”的枚举值“0x1:Position1_MemoryReqeust”修正为“0x1:Position1_MemoryRequest”； 5.“DataType Definition”表中所有枚举值为“0x1:foreward”的修正为“ 0x1:forward”； 6、服务接口"StLbarVetAjdCmdRR_Ctrl"变更为"StLbarVetAdjCmdRR_Ctrl"，同步变更参数名称和参考数据类型； 7、服务接口“StLbarHztAjdCmdRR_Ctrl”变更为“StLbarHztAdjCmdRR_Ctrl”，同步变更参数名称和参考数据类型； 8、增加右头枕百分比调节服务接口：StHdrstPosCmd_RR_Ctrl TRDLSeatService、TRDRSeatService: 1、删除原有三排左、右座椅服务配置服务接口Seat3rdLCfg_Field和Seat3rdRCfg_Field，更改为在服务“TRDLSeatService”中新增服务接口SeatR3Cfg_Field； 2、删除三排左、右座椅记忆和按摩相关服务接口：StMsgCmd3rdL_Ctrl、MemCmd3rdL_Ctrl、MemCalOtCmd3rdL_Ctrl、MemClrCmd3rdL_Ctrl、StMsgCmd3rdR_Ctrl、MemCmd3rdR_Ctrl、MemCalOtCmd3rdR_Ctrl、MemClrCmd3rdR_Ctrl以及对应的数据类型。 Service Deployment: 1.RICM IP地址从172.17.0.176改为172.17.0.70，MAC地址从22:34:C0:01:00:B0改为22:34:C0:01:00:46；客户端ID从0xB0XX改为0x46XX。
14.0.1 | 2021-10-09 | 林萍 |  |  | RLSeatService： 1、“DataType Definition”表中数据类型“StLbarHztAAdjCmdRL_Enum”修正为“StLbarHztAdjCmdRL_Enum”。 NaviRoadInfoService： 1、“DataType Definition”表中数据类型“BoardSignType”枚举值删去重复的“0xC:FacilityTypeVillage”一行。
14.0.2 | 2021-10-11 | 林萍 |  |  | WindowsControlService： 1、“DataType Definition”表中数据类型“WdwCtrlCfg_Struct”子成员“WdwAnti-pinch_Cfg”修正为“WdwAnti_pinch_Cfg”，同时更改成员参考数据类型，由“WdwAnti-pinch_Cfg_Enum”修正为“WdwAnti_pinch_Cfg_Enum”。
15.0.0 | 2021-10-30 | 林萍 高雅洁 贡燕文 |  |  | 新增服务StOcpdStsService、OtsdAirTemService、BatInfoService PTBasicInformationService: 1、“ServiceInterface Definition”表中，服务接口“AccPedalPosSts”对应数据类型名称从“AccPdealPosSts_Uint8”修正为“AccPedalPosSts_Uint8”； InteriorLightingService: 1、修改接口元素名称“InteriorLightingModeSwitchSts_Field”为“IntLgtOprtMdSts_Field”，同步更正参数名称“InteriorLightingModeSwitchSts”为“IntLgtOprtMdSts”，对应的参考数据类型“InteriorLightingModeSwitchSts_Enum”改为“IntLgtOprtMdSts_Enum”； 2、修改接口元素名称“InteriorLightingModeSwitchSet”为“IntLgtOprtMdSetCtrl”，同步更正参数名称“InteriorLightingModeSwitchSetReq”“InteriorLightingModeSwitchSetRes”为“IntLgtOprtMdSetReq”“IntLgtOprtMdSetRes”，对应的参考数据类型“InteriorLightingModeSwitchSet_Enum”改为“IntLgtOprtMdSetCtrl_Enum”。 AtmosphereLampService： 1、“DataType Definition”表中数据类型“AmbLMdCtrl_Enum”更新CAN信号为“AMBLMdReq”。 TailgateService: 1、删除服务配置接口TailgateConfigureSts_Field以及对应的数据类型TailgateConfigureSts_Enum。 DRSeatService： 1、"ServiceInterface Definition"表中参考数据类型由“StRtaPosDR_Enum”、“StTrkPosDR_Enum”、“StTiltPosDR_Enum”、“StPhaPosDR_Enum”变更为“StRtaPosDR_Uint8”、“StTrkPosDR_Uint8”、“StTiltPosDR_Uint8”、“StPhaPosDR_Uint8”，同时修改"DataType Definition"表中数据类型名称、数据类型描述、数据类型类别、最大值、初始值、单位以及枚举值； 2、"DataType Definition"表中参考数据类型StHtSts_DR_Enum、StVtSts_DR_Enum、StMsgIntstySts_DR_Enum、StMsgIntstySts_DR_Enum、StVtCmd_DR_CtrlReq_Enum和StMsgIntstyCmd_DRCtrlReq_Enum修正最大值。 3、所有涉及Method的参考数据类型取消初始值 PRSeatService： 1、"ServiceInterface Definition"表中参考数据类型由“StRtaPosPR_Enum”、“StTrkPosPR_Enum”变更为“StRtaPosPR_Uint8”、“StTrkPosPR_Uint8”，同时修改"DataType Definition"表中数据类型名称、数据类型描述、数据类型类别、最大值、初始值、单位以及枚举值； 2、"DataType Definition"表中参考数据类型StHtSts_PR_Enum、StVtSts_PR_Enum、StMsgIntstySts_PR_Enum、StHtCmd_PRCtrlReq_Enum、StVtCmd_PR_CtrlReq_Enum、StMsgIntstyCmd_PRCtrlReq_Enum修正最大值。 3、所有涉及Method的参考数据类型取消初始值 RLSeatService: 1、"ServiceInterface Definition"表中参考数据类型由“StTrkPosRL_Enum”、“StSldPosRL_Enum”、“StRtaPosRL_Enum”、“StLgRtaPosRL_Enum”、“StLgLgthPosRL_Enum”变更为“StTrkPosRL_Uint8”、“StSldPosRL_Uint8”、“StRtaPosRL_Uint8”、“StLgRtaPosRL_Uint8”、“StLgLgthPosRL_Uint8”，同时修改"DataType Definition"表中数据类型名称、数据类型描述、数据类型类别、最大值、初始值、单位以及枚举值； 2、"DataType Definition"表中参考数据类型StHtCmd_RL_Enum、StVtCmd_RL_Enum修正最大值以及枚举值，StHdrstPosRL_Uint8修正初始值，StMsgIntstyCmd_RL_Enum修正最大值。 3、所有涉及Method的参考数据类型取消初始值。 RRSeatService： 1、"ServiceInterface Definition"表中参考数据类型“StTrkPosRR_Enum”、“StSldPosRR_Enum”、“StRtaPosRR_Enum”、“StLgRtaPosRR_Enum”、“StLgLgthPosRR_Enum”变更为“StTrkPosRR_Uint8”、“StSldPosRR_Uint8”、“StRtaPosRR_Uint8”、“StLgRtaPosRR_Uint8”、“StLgLgthPosRR_Uint8”，同时修改"DataType Definition"表中数据类型名称、数据类型描述、数据类型类别、最大值、初始值、单位以及枚举值； 2、"DataType Definition"表中参考数据类型StHtCmd_RR_Enum、StVtCmd_RR_Enum修正最大值以及枚举值，StLbarVetAdjCmdRR_Enum、StLbarHztAdjCmdRR_Enum、StMsgIntstySts_RR_Enum、StMsgIntstyCmd_RR_Enum修正最大值。 3、所有涉及Method的参考数据类型取消初始值。 TRDLSeatService： 1、服务元素接口名称："StLgRtaAdjCmd3rdL_Ctrl"变更为"StLgRtaAdjDCmd3rdL_Ctrl"，同时修改对应服务接口元素描述、参数名称、参数描述、参考数据类型； 2、新增服务元素接口StLgRtaAdjHCmd3rdL_Ctrl； 3、"DataType Definition"表中参考数据类型由“StTrkPos3rdL_Enum”、“StRtaPos3rdL_Enum”、“StLgRtaPos3rdL_Enum”变更为“StTrkPos3rdL_Uint8”、“StRtaPos3rdL_Uint8”、“StLgRtaPos3rdL_Uint8”，同时修改数据类型名称、数据类型描述、数据类型类别、最大值、初始值、单位以及枚举值。 4、所有涉及Method的参考数据类型取消初始值 TRDRSeatService： 1、服务元素接口名称："StLgRtaAdjCmd3rdR_Ctrl"变更为"StLgRtaAdjDCmd3rdR_Ctrl"，同时修改对应服务接口元素描述、参数名称、参数描述、参考数据类型； 2、新增服务元素接口StLgRtaAdjHCmd3rdR_Ctrl； 3、"DataType Definition"表中参考数据类型由“StTrkPos3rdR_Enum”、“StRtaPos3rdR_Enum”、“StLgRtaPos3rdR_Enum”变更为“StTrkPos3rdR_Uint8”、“StRtaPos3rdR_Uint8”、“StLgRtaPos3rdR_Uint8”，同时修改数据类型名称、数据类型描述、数据类型类别、最大值、初始值、单位以及枚举值。 4、所有涉及Method的参考数据类型取消初始值。 Service Deployment： 1.TTSEngine服务新增iCGM作为服务消费方； 2.PRSeatService和DRSeatService新增RICM作为服务消费方； 3.GNSSService新增RICM作为服务消费方。
16.0.0 | 2021-11-30 | 林萍 高雅洁 |  |  | DataType Defintion表格： 1、所有“Response_Enum”数据类型添加枚举值“0x3:ConfigurationNotSupported”。 SD&Serialization&E2E Parameters表格： 1、将“SOME/IP序列化参数配置”中“变长字符串长度字段长度”改为“变长/定长字符串长度字段长度”； 2、将“SOME/IP序列化参数配置”中“变长数组长度字段长度”改为“变长/定长数组长度字段长度”。 自车行驶轨迹信息服务EgoCarTraService： 1、“DataType Definition”表中数据类型“EgoPositionNotify_Struct”子成员名称“Position”对应的参考数据类型从“point3f_Struct”修正为“point3d_Struct”，子成员名称“Road_ID”、“Lane_ID”对应的参考数据类型从“Road_ID_Uint32”、“Lane_ID_Uint32”修正为“Road_ID_Uint64”、“Lane_ID_Uint64”，新增两个子成员“MapVer”，“HD_Status”； 2、“DataType Definition”表中数据类型“point3d_Struct”子成员名称“x_f”、“y_f”、“z_f”修正为“x_d”、“y_d”、“z_d”，对应的参考数据类型从“positionxyz_Float32”修正为“positionxyz_Float64”，同步修改相应描述，删除该数据的无效值； 3、“DataType Definition”表中数据类型“Road_ID_Uint64”、“Lane_ID_Uint64”修改相应描述和最大值； 4、“DataType Definition”表中数据类型“Status_Enum、Road_ID_Uint64、Lane_ID_Uint64、 CoordinateRef_Enum”的初始值修正为0x0。 文件上传服务FileUploadService： 1、该服务中所有Event接口对应的数据类型“FileUploadAuthInfoNotify_Struct”、“FileUploadAgentSts_Struct”、“FileCloudUploadReqNotify_Struct”分别在其在位置0插入子参“ClientID”。 HDM导航数据服务HDMNavDataService: 1、“DataType Definition”表中，数据类型“HDMNavDataNotify_Struct”的参数“HDMLongd”和“HDMLatd”对应的数据类型统一从“Location_Float32”改为“Location_Float64”； 2、“DataType Definition”表中，删除数据类型“Location_Float32”，新增数据类型“Location_Float64”。
17.0.0 | 2021-12-31 | 林萍 高雅洁 |  |  | 1、“DataType Definition”表中数据类型“HDMNavDataNotify_Struct”子成员“Latd_HDM”对应的数据类型从“Location_Float32”修正为“Location_Float64”。 | HDMNavDataService | \
18.0.0 | 2022-01-30 | 林萍 高雅洁 |  |  | 1、“DataType Definition”表格中，字符串数据类型NavigationTrail的最大长度从10240Byte修正为10485760Byte。 | NaviRoadInfoService | SIM2MIFA-44
[5 empty] | 1、新增服务接口EgoLocMapNotify，以及对应的数据类型EgoLocMapNotify_Struct、locmapbuffer_String。 | EgoCarTraService | SIM2MIFA-52
[5 empty] | 新增远程配置服务 | RemoteConfigService | SIM2MIFA-32
18.1.0 | 2022-02-09 | 林萍 |  |  | “DataType Definition”页中： 1、“EgoLocMapNotify_Struct”的子成员“locmapbuffer”的“locmapbuffer_String”数据类型修改为“LocMapBuffer_Array”； 2、新增“LocMapBuffer_Array”和“LocMap_Uint8”数据类型及其说明； 3、删除“locmapbuffer_String”数据类型。 | EgoCarTraService | SIM2MIFA-52
19.0.0 | 2022-02-28 | 林萍 高雅洁 |  |  | “DataType Definition”页中： 1、所有数据类型“Response_Enum”添加枚举值“0x4:PreconditionsNotMet”，最大值改为4。 | ALL | \
[5 empty] | 事件组ID取值规则变更 1、单播通信采用事件组ID首字节0x11； 2、组播通信采用事件组ID首字节为0x12。 | IMUInfoService HDMNavDataService EgoCarTraService | SIM2MIFA-110
[5 empty] | “DataType Definition”页中： 1、数据类型“ConfigFunID_Enum”最小值从“0”修改为“1”，最大值从“255”修改为“8”； 2、数据类型“ConfigFileVersion_String”最大字符串从“32”修改为“10”。 | RemoteConfigService | SIM2MIFA-32
20.0.0 | 2022-04-15 | 林萍 高雅洁 |  |  | 1、服务接口“WeatherInfo”由Event变更为Field，“DataType Definition”页中“Weather”数据类型由字符串变更为结构体。 | NaviRoadInfoService | SIM2MIFA-109
21.0.0 (52初版) | 2022-06-06 | 林萍 高雅洁 |  |  | “ServiceInterface Definition”页中： 1、所有Event服务接口的发送周期从“100ms”改为“50ms”。 | EgoCarTraService | SIM2MIFA-208
[5 empty] | 1、新增服务接口“RampRmndInfo”及对应数据类型“RampRmnd”，发送方式为update on change，在导航状态下周期发送； “ServiceInterface Definition”页中： 2、服务接口“SpdLmtEleEyeInfo”发送方式改为“update on change”，添加备注“在导航状态与巡航状态下周期发送”； 3、服务接口“IntervalCameraInfo”发送方式改为“update on change”，添加备注“在导航状态下周期发送”； “DataType Definition”页中： 4、数据类型“IntervalCamera”的dist成员含义从距起点的距离改为距终点的距离； 5、数据类型“dist”与“Dist”的初始值从“0x0”改为“0xFFFF”。 | NaviRoadInfoService | SIM2MIFA-231
22.0.0 | 2022-07-05 | 林萍 高雅洁 |  |  | “DataType Definition”页中： 1、服务接口“TrafLghtNotify”对应的数据类型“TrafLghtNotify_Array”描述从“红绿灯的个数”改为“红绿灯灯组的个数”，数组元素参考数据类型从“TrafLghtNotify_Struct”改为“TrafLghtbulb_Array”； 2、新增数据类型“TrafLghtbulb_Array”。 | RoadMarkerService | SIM2MIFA-263
[5 empty] | “ServiceInterface Definition”页中：平台化方案，修改组播端口号 1、GNSSService、iCGMBaseService组播端口号从“40000”修改为“40001”； 2、EgoCarTraService组播端口号从“40000”修改为“40002”。 | EgoCarTraService | SIM2MIFA-266
[5 empty] | 全局： 1、新增服务接口“LogFileUploadReqNotify”云端文件上传请求通知（日志）和“LogFileUploadCheckRes”云端文件上传请求检查结果通知（日志文件），新增相应的数据类型“LogUploadNotify_Struct”、“LogUploadCheckSts_Struct”和“FileIplaod_JSON_String”； “Overview”页中： 2、修改服务接口元素描述：“FileCloudUploadReqNotify”的描述从“云端文件上传请求通知”修改为“云端文件上传请求通知（哨兵，天眼）”；“FileUploadCheckRes”的描述从“云端文件上传请求检查结果通知”修改为“云端文件上传请求检查结果通知（哨兵，天眼）”； “DataType Definition”页中： 3、数据类型“FileUploadAuthCtrl_Struct”在首位新增子成员“ClientID”，修改其余子成员位置序号； 4、数据类型“FileUploadAuthInfoNotify_Struct”子成员“AesKey”对应的成员参考数据类型从“Sign_Key_Token_String ”修改为“FileKey_Array”，同时增加数据类型“FileKey_Array”；增加子成员“uploadURL”； 5、数据类型“FileType_Enum ”新增枚举值描述“ 0x6:Get_LOG_File_List”，同时修改最大值。 | FileUploadService | SIM2MIFA-259
[5 empty] | “DataType Definition”页中： 1、数据类型“QueryConfigResultNotify_Struct”子成员“secKey”对应的成员参考数据类型从“Sign_Key_Token_String ”修改为“FileKey_Array”，同时增加数据类型“FileKey_Array”； 2、数据类型“DecryptKey_Struct”子成员“CommKey”对应的成员参考数据类型从“Sign_Key_Token_String ”修改为“FileKey_Array”。 | RemoteConfigService

## Overview
Service Interface 服务接口名称 | Service Interface ID 服务接口ID | Service Interface Description 服务接口描述 | Service Interface Element Name 服务接口元素名称 | Service Interface Element Type 服务接口元素类型 | Service Interface Element Description 服务接口元素描述 | EventGroup 事件组 (EventgroupName@EventgroupID） （事件组名称@事件组标识符）
NaviRoadInfoService | 0x0101 | 导航路径信息服务 | NavStsInfo | Event | 当前导航工作状态通知 | EG_NaviRoadInfo@0x1101 EG_NavStsInfo@0x1102
|  |  | RouteUpdateStatus | Event | 更新的路线id列表通知 | EG_NaviRoadInfo@0x1101
|  |  | WarnBoardSignInfo | Event | 警告标识牌信息通知 | EG_NaviRoadInfo@0x1101 EG_Guidance@0x1103
|  |  | TrafficJamInfo | Event | 交通拥堵信息通知 | EG_NaviRoadInfo@0x1101
|  |  | NavigationTrailInfo | R&R Method | 路径ID请求 | \
[5 empty] | 导航路径数据反馈 | \
|  |  | SpdLmtEleEyeInfo | Event | 电子眼信息通知 | EG_NaviRoadInfo@0x1101
|  |  | CnstrctnRmndInfo | Event | 施工信息通知 | EG_NaviRoadInfo@0x1101
|  |  | ConnectedRoadInfo | Event | 当前路口连接道路的信息通知 | EG_NaviRoadInfo@0x1101
|  |  | WeatherInfo | Field/Getter | 天气信息获取 | \
|  |  |  | Field/Notify | 天气信息通知 | EG_NaviRoadInfo@0x1101
|  |  | IntervalCameraInfo | Event | 前方区间测速信息通知 | EG_NaviRoadInfo@0x1101
|  |  | CurRoadRmndInfo | Event | 当前道路信息通知 | EG_NaviRoadInfo@0x1101
|  |  | TrafficEvntRmndInfo | Event | 交通事件信息通知 | EG_NaviRoadInfo@0x1101
|  |  | RampRmndInfo | Event | 匝道信息通知 | EG_NaviRoadInfo@0x1101
FOTAUpdateService | 0xA002 | FOTA升级功能 | ECUVersionCheckCtrl | R&R Method | iCGM请求查询各ECU软件版本 | \
|  |  | NeedBackupFileCheckCtrl | R&R Method | iCGM请求查询各ECU是否需要备份包 | \
|  |  | DownloadCtrl | R&R Method | iCGM请求ECU下载，并通知备份包或者升级包下载路径和其他相关信息 | \
|  |  | ECUDownloadSts | Event | 开始下载后，ECU周期通知下载进度，或者反馈无法下载/下载失败原因。 | FOTAUpdate_EG@0x1101
|  |  | UpgradeHandleCtrl | R&R Method | ECU升级处理控制，包含终止升级和升级成功版本包处理两个选项 | \
|  |  | FlashCtrl | R&R Method | iCGM请求ECU升级或回滚 | \
|  |  | FlashSts | Event | ECU周期通知自升级进度 | FOTAUpdate_EG@0x1101
|  |  | ECUFlashResultNotify | Event | ECU通知自升级结果 | FOTAUpdate_EG@0x1101
FileUploadService | 0x0204 | 文件上传服务 | FileUploadAuthCtrl | R&R Method | 文件上传认证信息获取 | \
|  |  | FileUploadAuthInfoNotify | Event | 文件上传认证信息通知 | FileUpload_EG@0x1101
|  |  | FileUploadAgentCtrl | R&R Method | 文件代理上传请求（预留） | \
|  |  | FileUploadAgentSts | Event | 文件代理上传结果通知（预留） | FileUpload_EG@0x1101
|  |  | FileCloudUploadReqNotify | Event | 云端文件上传请求通知（哨兵，天眼） | FileUpload_EG@0x1101
|  |  | FileUploadCheckRes | R&R Method | 云端文件上传请求检查结果通知（哨兵，天眼） | \
|  |  | LogFileUploadReqNotify | Event | 云端文件上传请求通知（日志） | FileUpload_EG@0x1101
|  |  | LogFileUploadCheckRes | R&R Method | 云端文件上传请求检查结果通知（日志） | \
CertificateService | 0x0220 | 证书服务 | VerifySignCtrl | R&R Method | 签名验证请求 | \
[5 empty] | 签名验证请求结果 | \
RemoteConfigService | 0x0229 | 远程配置服务 | QueryConfigCtrl | R&R Method | 配置文件查询请求 | \
|  |  | QueryConfigResultNotify | Event | 配置文件查询结果通知 | RemoteConfig_EG@0x1101
|  |  | GetDecryptKeyCtrl | R&R Method | 解密密钥获取 | \
IMUInfoService | 0x0301 | IMU信息服务 | IMUInfoNotify | Event | 周期提供原始加速度、角速度、时间戳等信息 | IMUInfo_EG@0x1101 IMUInfo_Mul_EG@0x1201
HDMNavDataService | 0x0302 | HDM导航数据服务 | HDMNavDataNotify | Event | 周期提供导航数据信息 | HDMNavData_EG@0x1101 HDMNavData_Mul_EG@0x1201
HDMAddDataService | 0x0303 | HDM附加信息服务 | HDMVehInfoFrequency_Field | Field/Notify | 轮速频率通知 | HDMAddData_EG@0x1101
|  |  |  | Field/Getter | 轮速频率获取 | \
|  |  | HDMGNSSFrequency_Field | Field/Notify | GNSS定位数据频率通知 | HDMAddData_EG@0x1101
|  |  |  | Field/Getter | GNSS定位数据频率获取 | \
|  |  | HDMGNSSDly_Field | Field/Notify | GNSS定位数据延迟通知 | HDMAddData_EG@0x1101
|  |  |  | Field/Getter | GNSS定位数据延迟获取 | \
|  |  | HDMVehInfoDly_Field | Field/Notify | 车辆信息延迟通知 | HDMAddData_EG@0x1101
|  |  |  | Field/Getter | 车辆信息延迟获取 | \
|  |  | HDMGNSSRTKDly_Field | Field/Notify | RTK延时信息通知 | HDMAddData_EG@0x1101
|  |  |  | Field/Getter | RTK延时信息获取 | \
|  |  | HDMGNSSPosSta_Field | Field/Notify | GNSS定位解状态通知 | HDMAddData_EG@0x1101
|  |  |  | Field/Getter | GNSS定位解状态获取 | \
|  |  | HDMGNSSVelSta_Field | Field/Notify | GNSS速度解状态通知 | HDMAddData_EG@0x1101
|  |  |  | Field/Getter | GNSS速度解状态获取 | \
|  |  | HDMAddVaild_Field | Field/Notify | 附加信息有效性通知 | HDMAddData_EG@0x1101
|  |  |  | Field/Getter | 附加信息有效性获取 | \
|  |  | HDMVerNum_Field | Field/Getter | HDM产品序列号获取 | \
|  |  | HDMLengthToGNSSX_Field | Field/Getter | IMU与GNSS的X轴矢量参数获取 | \
|  |  | HDMLengthToGNSSY_Field | Field/Getter | IMU与GNSS的Y轴矢量参数获取 | \
|  |  | HDMLengthToGNSSZ_Field | Field/Getter | IMU与GNSS的Z轴矢量参数获取 | \
|  |  | HDMLengthToCenterX_Field | Field/Getter | IMU与车身的X轴矢量参数获取 | \
|  |  | HDMLengthToCenterY_Field | Field/Getter | IMU与车身的Y轴矢量参数获取 | \
|  |  | HDMLengthToCenterZ_Field | Field/Getter | IMU与车身的Z轴矢量参数获取 | \
|  |  | HDMLCC_Field | Field/Getter | 车轮轮距信息获取 | \
|  |  | HDMKWS_Field | Field/Getter | 转速比例系数获取 | \
|  |  | HDMGyroBiasX_Field | Field/Getter | 陀螺仪X轴零偏参数获取 | \
|  |  | HDMGyroBiasY_Field | Field/Getter | 陀螺仪Y轴零偏参数获取 | \
|  |  | HDMGyroBiasZ_Field | Field/Getter | 陀螺仪Z轴零偏参数获取 | \
|  |  | HDMAccelBiasX_Field | Field/Getter | 加速度仪X轴零偏参数获取 | \
|  |  | HDMAccelBiasY_Field | Field/Getter | 加速度仪Y轴零偏参数获取 | \
|  |  | HDMAccelBiasZ_Field | Field/Getter | 加速度仪Z轴零偏参数获取 | \
|  |  | HDM_MountMsg_Field | Field/Getter | HDM安装误差角度获取 | \
HDMDiagMsgService | 0x0304 | HDM诊断信息服务 | HDMSafetySta_Field | Field/Notify | HDM安全状态通知 | HDMDiagMsg_EG@0x1101
|  |  |  | Field/Getter | HDM安全状态获取 | \
|  |  | IMUFlagBit_Field | Field/Notify | IMU自检状态通知 | HDMDiagMsg_EG@0x1101
|  |  |  | Field/Getter | IMU自检状态获取 | \
|  |  | HDMVehInfoLost_Field | Field/Notify | 车身信息接收状态通知 | HDMDiagMsg_EG@0x1101
|  |  |  | Field/Getter | 车身信息接收状态获取 | \
|  |  | HDMGNSSPPSErr_Field | Field/Notify | PPS信号状态通知 | HDMDiagMsg_EG@0x1101
|  |  |  | Field/Getter | PPS信号状态获取 | \
|  |  | HDMGNSSModuErr_Field | Field/Notify | GNSS状态通知 | HDMDiagMsg_EG@0x1101
|  |  |  | Field/Getter | GNSS状态获取 | \
|  |  | HDMGNSSAntennaErr_Field | Field/Notify | GNSS天线状态通知 | HDMDiagMsg_EG@0x1101
|  |  |  | Field/Getter | GNSS天线状态获取 | \
|  |  | HDMDifDataLinkErr_Field | Field/Notify | RTCM信号状态通知 | HDMDiagMsg_EG@0x1101
|  |  |  | Field/Getter | RTCM信号状态获取 | \
ADUADASStsService | 0x0401 | ADU ADAS功能状态信息服务 | ADUAEBSta_Field | Field/Notify | AEB状态信息通知 | ADUADASSts_EG@0x1101
|  |  |  | Field/Getter | AEB状态信息获取 | \
|  |  | ADUFCWSta_Field | Field/Notify | FCW状态信息通知 | ADUADASSts_EG@0x1101
|  |  |  | Field/Getter | FCW状态信息获取 | \
|  |  | ADUISAMode_Field | Field/Notify | ISA状态信息通知 | ADUADASSts_EG@0x1101
|  |  |  | Field/Getter | ISA状态信息获取 | \
|  |  | ADUACCMode_Field | Field/Notify | ACC状态信息通知 | ADUADASSts_EG@0x1101
|  |  |  | Field/Getter | ACC状态信息获取 | \
|  |  | ADUALCASts_Field | Field/Notify | ALCA状态信息通知 | ADUADASSts_EG@0x1101
|  |  |  | Field/Getter | ALCA状态信息获取 | \
|  |  | ADUALDWSta_Field | Field/Notify | LDW状态信息通知 | ADUADASSts_EG@0x1101
|  |  |  | Field/Getter | LDW状态信息获取 | \
|  |  | ADULKASta_Field | Field/Notify | LKA状态信息通知 | ADUADASSts_EG@0x1101
|  |  |  | Field/Getter | LKA状态信息获取 | \
|  |  | ADUAESSta_Field | Field/Notify | AES状态信息通知 | ADUADASSts_EG@0x1101
|  |  |  | Field/Getter | AES状态信息获取 | \
|  |  | ADUELKSta_Field | Field/Notify | ELK状态信息通知 | ADUADASSts_EG@0x1101
|  |  |  | Field/Getter | ELK状态信息获取 | \
|  |  | ADUICASta_Field | Field/Notify | ICA状态信息通知 | ADUADASSts_EG@0x1101
|  |  |  | Field/Getter | ICA状态信息获取 | \
|  |  | ADUIHCSta_Field | Field/Notify | IHC状态信息通知 | ADUADASSts_EG@0x1101
|  |  |  | Field/Getter | IHC状态信息获取 | \
|  |  | ADUSLIFSta_Field | Field/Notify | SLIF状态信息通知 | ADUADASSts_EG@0x1101
|  |  |  | Field/Getter | SLIF状态信息获取 | \
|  |  | ADURCWSts_Field | Field/Notify | RCW状态信息通知 | ADUADASSts_EG@0x1101
|  |  |  | Field/Getter | RCW状态信息获取 | \
|  |  | ADURAEBSta_Field | Field/Notify | RAEB状态信息通知 | ADUADASSts_EG@0x1101
|  |  |  | Field/Getter | RAEB状态信息获取 | \
|  |  | ADUMAPSta_Field | Field/Notify | MAP状态信息通知 | ADUADASSts_EG@0x1101
|  |  |  | Field/Getter | MAP状态信息获取 | \
EgoCarTraService | 0x0402 | 自车行驶轨迹信息服务 | EgoPositionNotify | Event | 自车定位信息通知 | EgoCarTra_EG@0x1101 EgoCarTra_Mul_EG@0x1201
|  |  | TrajCurveNotify | Event | 车辆轨迹曲线通知 | EgoCarTra_EG@0x1101 EgoCarTra_Mul_EG@0x1201
|  |  | TrajPointNotify | Event | 车辆轨迹形点通知 | EgoCarTra_EG@0x1101 EgoCarTra_Mul_EG@0x1201
|  |  | RouteInfoNotify | Event | SD与HD匹配的路径信息通知 | EgoCarTra_EG@0x1101 EgoCarTra_Mul_EG@0x1201
|  |  | EgoLocMapNotify | Event | 局部坐标系下的地图信息 | EgoCarTra_EG@0x1101 EgoCarTra_Mul_EG@0x1201
RoadMarkerService | 0x0403 | 道路标识信息 | RoadMarkerTypNotify | Event | 道路标志牌信息通知 | RoadMarker_EG@0x1101
|  |  | ZebraMakLaneNotify | Event | 斑马线信息通知 | RoadMarker_EG@0x1101
|  |  | SpLnNotify | Event | 道路停止线信息通知 | RoadMarker_EG@0x1101
|  |  | ArrowTypNotify | Event | 路面箭头信息通知 | RoadMarker_EG@0x1101
|  |  | TrafLghtNotify | Event | 红绿灯信息通知 | RoadMarker_EG@0x1101
Note on A1: Author: 服务接口的名称与服务名称相同
Note on B1: Author: 服务接口ID与服务ID相同
Note on C1: Author: 服务接口的功能简要描述
Note on D1: Author: 1.Field类型需加后缀“Field”；Method及Event无需后缀 2.单词可允许缩写，如Status→Sts、Control→Ctrl等 示例： Method示例：HVACOnOffCtrl Event示例：InsdAirPrtclMtrCDCSts Field示例：HVACOnOffSts_Field
Note on E1: Author: 根据具体功能，选择以下服务接口元素类型； 1.Method：方法 1）R&R Method：请求/响应方法 1）F&F Method：请求无响应方法 3.Event：事件通知 4.Field：字段/属性 1)Notify：字段/属性通知，一种事件通知 2)Field/Setter:字段/属性设置；一种请求响应方法 3)Field/Getter:字段/属性获取；一种请求响应方法
Note on F1: Author: 服务接口元素的功能描述； 示例： HVACOnOffCtrl：前后空调开关控制
Note on G1: Author： 事件组是一组事件的逻辑组合；一个事件组包含一个或者多个事件（Event,Field/Notifier）

## ServiceInterface Definition
Service Interface 服务接口名称 | Service Interface ID 服务接口ID | Major Version 主要版本 | Minor Version 次要版本 | Service Interface Element Name 服务接口元素名称 | Service Interface Element Type 服务接口元素类型 | Service Interface Element ID 服务接口元素标识符 | EventGroup 事件组 (EventgroupName@EventgroupID） （事件组名称@事件组标识符） | Multicast IP\Port 组播IP地址\组播端口号 | L4-Protocol 传输层协议 | Parameter/DataElement Name 参数名称 | Parameter/DataElement Description 参数描述 | Parameter Direction 参数发送方向 | Send Strategy 发送策略 |  |  | Data Type Reference 参考数据类型 | Remark 备注
[13 empty] | Send Type 发送类型 | Cyclic Time(ms) 周期（毫秒） | Epsilon Value(物理值) ε值(物理值)
NaviRoadInfoService | 0x0101 | 1 | 0 | NavStsInfo | Event | 0x8001 | EG_NaviRoadInfo@0x1101 EG_NavStsInfo@0x1102 | \ | UDP | NaviStatus | 当前导航工作状态 | \ | cyclic on change | 100 | \ | NaviStatus | \
|  |  |  | RouteUpdateStatus | Event | 0x8002 | EG_NaviRoadInfo@0x1101 | \ | UDP | RouteIDList | 更新的路线id列表 | \ | cyclic on change | 100 | \ | RouteIDList | \
|  |  |  | WarnBoardSignInfo | Event | 0x8003 | EG_NaviRoadInfo@0x1101 EG_Guidance@0x1103 | \ | UDP | WarnBoardSignList | 警告标识牌信息 | \ | cyclic on change | 100 | \ | WarnBoardSignList | \
|  |  |  | TrafficJamInfo | Event | 0x8004 | EG_NaviRoadInfo@0x1101 | \ | UDP | TrafficJam | 交通拥堵信息通知 | \ | cyclic on change | 100 | \ | TrafficJam | \
|  |  |  | NavigationTrailInfo | R&R Method | 0x0301 | \ | \ | TCP | RouteID | 路径ID | IN | \ | \ | \ | RouteID | \
[7 empty] | \ | \ | TCP | NavigationTrail | 导航路径数据 | OUT | \ | \ | \ | NavigationTrail | \
|  |  |  | SpdLmtEleEyeInfo | Event | 0x8005 | EG_NaviRoadInfo@0x1101 | \ | UDP | SpdLmtEleEye | 电子眼信息 | \ | update on change | 100 | \ | SpdLmtEleEye | NavStsInfo接口中，巡航状态与导航状态周期发送
|  |  |  | CnstrctnRmndInfo | Event | 0x8006 | EG_NaviRoadInfo@0x1101 | \ | UDP | CnstrctnCrdStruct | 施工信息 | \ | cyclic on change | 100 | \ | CnstrctnCrdStruct | \
|  |  |  | ConnectedRoadInfo | Event | 0x8007 | EG_NaviRoadInfo@0x1101 | \ | UDP | ConnectedRoadList | 当前路口连接道路的信息 | \ | cyclic on change | 100 | \ | ConnectedRoadList | \
|  |  |  | WeatherInfo | Field/Getter | 0x0201 | \ | \ | UDP | weather | 天气信息 | OUT | \ | \ | \ | Weather | \
[5 empty] | Field/Notify | 0x8101 | EG_NaviRoadInfo@0x1101 | \ | UDP | weather | 天气信息 | \ | update on change | \ | \ | Weather | \
|  |  |  | IntervalCameraInfo | Event | 0x8009 | EG_NaviRoadInfo@0x1101 | \ | UDP | IntervalCamera | 前方区间测速信息 | \ | update on change | 100 | \ | IntervalCamera | 距离终点距离，导航状态下周期发送，巡航状态不发送
|  |  |  | CurRoadRmndInfo | Event | 0x800a | EG_NaviRoadInfo@0x1101 | \ | UDP | CurRoadInfo | 当前道路信息 | \ | cyclic on change | 100 | \ | CurRoadInfo | \
|  |  |  | TrafficEvntRmndInfo | Event | 0x800b | EG_NaviRoadInfo@0x1101 | \ | UDP | TrafficEvntInfo | 交通事件信息 | \ | cyclic on change | 100 | \ | TrafficEvntInfo | \
|  |  |  | RampRmndInfo | Event | 0x800c | EG_NaviRoadInfo@0x1101 | \ | UDP | RampRmnd | 匝道距离 | \ | update on change | 100 | \ | RampRmnd | 导航状态下时周期发送，巡航状态不发送
FOTAUpdateService | 0xA002 | 1 | 0 | ECUVersionCheckCtrl | R&R Method | 0x0301 | \ | \ | TCP | ECUVersionCheckCtrlRes | ECU软件版本查询反馈 | OUT | \ | \ | \ | ECUVersionCheck_Array | \
|  |  |  | NeedBackupFileCheckCtrl | R&R Method | 0x0302 | \ | \ | TCP | NeedBackupFileCheckCtrlReq | ECU是否需要备份包查询请求 | IN | \ | \ | \ | NeedBackupFile_Array | \
[7 empty] | \ | \ | TCP | NeedBackupFileCheckCtrlRes | ECU是否需要备份包查询反馈 | OUT | \ | \ | \ | NeedBackupFile_Array | \
|  |  |  | DownloadCtrl | R&R Method | 0x0303 | \ | \ | TCP | DownloadCtrlReq | 请求ECU下载，并通知备份包或者升级包下载路径和其他相关信息 | IN | \ | \ | \ | DownloadCtrlReq_Struct | \
[8 empty] | \ | TCP | DownloadCtrlRes | 下载请求反馈 | OUT | \ | \ | \ | Response_Enum | 通用反馈，实际是否可下载在下载进度报文中体现
|  |  |  | ECUDownloadSts | Event | 0x8001 | FOTAUpdate_EG@0x1101 | \ | TCP | ECUDownloadSts | 开始下载后周期通知下载进度或者反馈无法下载/下载失败原因 | \ | update on change | 2000 | \ | ECUDownloadSts_Array | 触发后以2s周期发送，直至下载结束。
|  |  |  | UpgradeHandleCtrl | R&R Method | 0x0304 | \ | \ | TCP | UpgradeHandleCtrlReq | 升级处理控制请求 | IN | \ | \ | \ | UpgradeHandleCtrlReq_Enum | \
[8 empty] | \ | TCP | UpgradeHandleCtrlRes | 升级处理控制请求反馈 | OUT | \ | \ | \ | SOAResponse_Enum | \
|  |  |  | FlashCtrl | R&R Method | 0x0305 | \ | \ | TCP | FlashCtrlReq | ECU升级或回滚请求 | IN | \ | \ | \ | FlashCtrlReq_Enum | \
[8 empty] | \ | TCP | FlashCtrlRes | ECU升级或回滚请求反馈 | OUT | \ | \ | \ | SOAResponse_Enum | \
|  |  |  | FlashSts | Event | 0x8002 | FOTAUpdate_EG@0x1101 | \ | TCP | FlashSts | 自升级进度周期通知 | \ | update on change | 2000 | \ | FlashSts_Struct | 触发后以2s周期发送，升级结束停止发送
|  |  |  | ECUFlashResultNotify | Event | 0x8003 | FOTAUpdate_EG@0x1101 | \ | TCP | ECUFlashResultNotify | 自升级结果通知 | \ | update on change | \ | \ | ECUFlashResultNotify_Array | \
FileUploadService | 0x0204 | 1 | 0 | FileUploadAuthCtrl | R&R Method | 0x0301 | \ | \ | UDP | FileUploadAuthCtrlReq | 文件上传认证信息获取请求 | IN | \ | \ | \ | FileUploadAuthCtrl_Struct | \
[7 empty] | \ | \ | UDP | FileUploadAuthCtrlRes | 文件上传认证信息获取反馈 | OUT | \ | \ | \ | FUSSOAResponse_Enum | \
|  |  |  | FileUploadAuthInfoNotify | Event | 0x8001 | FileUpload_EG@0x1101 | \ | UDP | FileUploadAuthInfoNotify | 文件上传认证信息发送通知 | \ | update on change | \ | \ | FileUploadAuthInfoNotify_Struct | \
|  |  |  | FileUploadAgentCtrl | R&R Method | 0x0302 | \ | \ | UDP | FileUploadAgentCtrlReq | 文件代理上传请求 | IN | \ | \ | \ | FileUploadAgentCtrlReq_Struct | \
[7 empty] | \ | \ | UDP | FileUploadAgentCtrlRes | 文件代理上传请求反馈 | OUT | \ | \ | \ | FileUploadAgentCtrlRes_Struct | \
|  |  |  | FileUploadAgentSts | Event | 0x8002 | FileUpload_EG@0x1101 | \ | UDP | FileUploadAgentSts | 文件代理上传结果通知 | \ | update on change | \ | \ | FileUploadAgentSts_Struct | \
|  |  |  | FileCloudUploadReqNotify | Event | 0x8003 | FileUpload_EG@0x1101 | \ | UDP | FileCloudUploadReqNotify | 云端上传文件请求通知（哨兵天眼） | \ | update on change | \ | \ | FileCloudUploadReqNotify_Struct | \
|  |  |  | FileUploadCheckRes | R&R Method | 0x0303 | \ | \ | UDP | FileUploadCheckResReq | 云端请求上传文件检查结果反馈请求（哨兵天眼） | IN | \ | \ | \ | FileUploadCheckSts_Enum | \
[7 empty] | \ | \ | UDP | FileUploadCheckResRes | 云端请求上传文件检查结果反馈响应（哨兵天眼） | OUT | \ | \ | \ | FUSSOAResponse_Enum | \
|  |  |  | LogFileUploadReqNotify | Event | 0x8004 | FileUpload_EG@0x1101 | \ | UDP | LogFileUploadReqNotify | 云端上传文件请求通知（日志） | \ | update on change | \ | \ | LogUploadNotify_Struct
|  |  |  | LogFileUploadCheckRes | R&R Method | 0x0304 | \ | \ | UDP | LogFileUploadCheckResReq | 云端请求上传文件检查结果反馈请求（日志） | IN | \ | \ | \ | LogUploadCheckSts_Struct
[7 empty] | \ | \ | UDP | LogFileUploadCheckResRes | 云端请求上传日志文件检查结果反馈响应（日志） | OUT | \ | \ | \ | FUSSOAResponse_Enum
CertificateService | 0x0220 | 1 | 0 | VerifySignCtrl | R&R Method | 0x0301 | \ | \ | TCP | VerifySignCtrlReq | 签名验证请求 | IN | \ | \ | \ | VerifySignCtrl_Struct | \
[7 empty] | \ | \ | TCP | VerifySignCtrlRes | 签名验证请求结果 | OUT | \ | \ | \ | VerifySignCtrlResult_Enum | \
RemoteConfigService | 0x0229 | 1 | 0 | QueryConfigCtrl | R&R Method | 0x0301 | \ | \ | TCP | QueryConfigCtrlReq | 配置文件更新查询请求 | IN | \ | \ | \ | QueryConfigCtrl_Struct | \
[7 empty] | \ | \ | TCP | QueryConfigCtrlRes | 配置文件更新查询反馈 | OUT | \ | \ | \ | FUSSOAResponse_Enum | \
|  |  |  | QueryConfigResultNotify | Event | 0x8001 | RemoteConfig_EG@0x1101 | \ | TCP | QueryConfigResultNotify | 配置文件更新查询结果通知 | \ | update on change | \ | \ | QueryConfigResultNotify_Struct | \
|  |  |  | GetDecryptKeyCtrl | R&R Method | 0x0302 | \ | \ | TCP | GetDecryptKeyCtrlReq | 通信密钥获取请求 | IN | \ | \ | \ | ConfigFunID_Enum | \
[7 empty] | \ | \ | TCP | GetDecryptKeyCtrlRes | 通信密钥获取请求反馈 | OUT | \ | \ | \ | DecryptKey_Struct | \
IMUInfoService | 0x0301 | 1 | 0 | IMUInfoNotify | Event | 0x8001 | IMUInfo_EG@0x1101 IMUInfo_Mul_EG@0x1201 | 239.10.0.1\40000 | UDP | IMUInfoNotify | 周期提供原始加速度、角速度、时间戳等信息 | \ | cyclic on change | 10 | \ | IMUInfoNotify_Struct | \
HDMNavDataService | 0x0302 | 1 | 0 | HDMNavDataNotify | Event | 0x8001 | HDMNavData_EG@0x1101 HDMNavData_Mul_EG@0x1201 | 239.10.0.1\40000 | UDP | HDMNavDataNotify | 周期提供导航数据信息 | \ | cyclic on change | 10 | \ | HDMNavDataNotify_Struct | \
HDMAddDataService | 0x0303 | 1 | 0 | HDMVehInfoFrequency_Field | Field/Notify | 0x8101 | HDMAddData_EG@0x1101 | \ | UDP | HDMVehInfoFrequency | 轮速频率通知 | \ | update on change | \ | \ | Frequency_Uint8 | \
[5 empty] | Field/Getter | 0x0201 | \ | \ | UDP | HDMVehInfoFrequency | 轮速频率获取 | OUT | \ | \ | \ | Frequency_Uint8 | \
|  |  |  | HDMGNSSFrequency_Field | Field/Notify | 0x8102 | HDMAddData_EG@0x1101 | \ | UDP | HDMGNSSFrequency | GNSS定位数据频率通知 | \ | update on change | \ | \ | Frequency_Uint8 | \
[5 empty] | Field/Getter | 0x0202 | \ | \ | UDP | HDMGNSSFrequency | GNSS定位数据频率获取 | OUT | \ | \ | \ | Frequency_Uint8 | \
|  |  |  | HDMGNSSDly_Field | Field/Notify | 0x8103 | HDMAddData_EG@0x1101 | \ | UDP | HDMGNSSDly | GNSS定位数据延迟通知 | \ | update on change | \ | \ | Dly_ms_Uint8 | \
[5 empty] | Field/Getter | 0x0203 | \ | \ | UDP | HDMGNSSDly | GNSS定位数据延迟获取 | OUT | \ | \ | \ | Dly_ms_Uint8 | \
|  |  |  | HDMVehInfoDly_Field | Field/Notify | 0x8104 | HDMAddData_EG@0x1101 | \ | UDP | HDMVehInfoDly | 车辆信息延迟通知 | \ | update on change | \ | \ | Dly_ms_Uint8 | \
[5 empty] | Field/Getter | 0x0204 | \ | \ | UDP | HDMVehInfoDly | 车辆信息延迟获取 | OUT | \ | \ | \ | Dly_ms_Uint8 | \
|  |  |  | HDMGNSSRTKDly_Field | Field/Notify | 0x8105 | HDMAddData_EG@0x1101 | \ | UDP | HDMGNSSRTKDly | RTK延时信息通知 | \ | update on change | \ | \ | Dly_s_Uint8 | \
[5 empty] | Field/Getter | 0x0205 | \ | \ | UDP | HDMGNSSRTKDly | RTK延时信息获取 | OUT | \ | \ | \ | Dly_s_Uint8 | \
|  |  |  | HDMGNSSPosSta_Field | Field/Notify | 0x8106 | HDMAddData_EG@0x1101 | \ | UDP | HDMGNSSPosSta | GNSS定位解状态通知 | \ | update on change | \ | \ | GNSSSta_Enum | \
[5 empty] | Field/Getter | 0x0206 | \ | \ | UDP | HDMGNSSPosSta | GNSS定位解状态获取 | OUT | \ | \ | \ | GNSSSta_Enum | \
|  |  |  | HDMGNSSVelSta_Field | Field/Notify | 0x8107 | HDMAddData_EG@0x1101 | \ | UDP | HDMGNSSVelSta | GNSS速度解状态通知 | \ | update on change | \ | \ | GNSSSta_Enum | \
[5 empty] | Field/Getter | 0x0207 | \ | \ | UDP | HDMGNSSVelSta | GNSS速度解状态获取 | OUT | \ | \ | \ | GNSSSta_Enum | \
|  |  |  | HDMAddVaild_Field | Field/Notify | 0x8108 | HDMAddData_EG@0x1101 | \ | UDP | HDMAddVaild | 附加信息有效性通知 | \ | update on change | \ | \ | Valid_Uint8 | \
[5 empty] | Field/Getter | 0x0208 | \ | \ | UDP | HDMAddVaild | 附加信息有效性获取 | OUT | \ | \ | \ | Valid_Uint8 | \
|  |  |  | HDMVerNum_Field | Field/Getter | 0x0209 | \ | \ | UDP | HDMVerNum | HDM产品序列号获取 | OUT | \ | \ | \ | HDMVerNum_Uint32 | \
|  |  |  | HDMLengthToGNSSX_Field | Field/Getter | 0x020A | \ | \ | UDP | HDMLengthToGNSSX | IMU与GNSS的X轴矢量参数获取 | OUT | \ | \ | \ | HDMLengthTo_Float32 | \
|  |  |  | HDMLengthToGNSSY_Field | Field/Getter | 0x020B | \ | \ | UDP | HDMLengthToGNSSY | IMU与GNSS的Y轴矢量参数获取 | OUT | \ | \ | \ | HDMLengthTo_Float32 | \
|  |  |  | HDMLengthToGNSSZ_Field | Field/Getter | 0x020C | \ | \ | UDP | HDMLengthToGNSSZ | IMU与GNSS的Z轴矢量参数获取 | OUT | \ | \ | \ | HDMLengthTo_Float32 | \
|  |  |  | HDMLengthToCenterX_Field | Field/Getter | 0x020D | \ | \ | UDP | HDMLengthToCenterX | IMU与车身的X轴矢量参数获取 | OUT | \ | \ | \ | HDMLengthTo_Float32 | \
|  |  |  | HDMLengthToCenterY_Field | Field/Getter | 0x020E | \ | \ | UDP | HDMLengthToCenterY | IMU与车身的Y轴矢量参数获取 | OUT | \ | \ | \ | HDMLengthTo_Float32 | \
|  |  |  | HDMLengthToCenterZ_Field | Field/Getter | 0x020F | \ | \ | UDP | HDMLengthToCenterZ | IMU与车身的Z轴矢量参数获取 | OUT | \ | \ | \ | HDMLengthTo_Float32 | \
|  |  |  | HDMLCC_Field | Field/Getter | 0x0210 | \ | \ | UDP | HDMLCC | 车轮轮距信息获取 | OUT | \ | \ | \ | HDMLCC_Float32 | \
|  |  |  | HDMKWS_Field | Field/Getter | 0x0211 | \ | \ | UDP | HDMKWS | 转速比例系数获取 | OUT | \ | \ | \ | HDMKWS_Float32 | \
|  |  |  | HDMGyroBiasX_Field | Field/Getter | 0x0212 | \ | \ | UDP | HDMGyroBiasX | 陀螺仪X轴零偏参数获取 | OUT | \ | \ | \ | HDMGyroBiasXYZ_Float32 | \
|  |  |  | HDMGyroBiasY_Field | Field/Getter | 0x0213 | \ | \ | UDP | HDMGyroBiasY | 陀螺仪Y轴零偏参数获取 | OUT | \ | \ | \ | HDMGyroBiasXYZ_Float32 | \
|  |  |  | HDMGyroBiasZ_Field | Field/Getter | 0x0214 | \ | \ | UDP | HDMGyroBiasZ | 陀螺仪Z轴零偏参数获取 | OUT | \ | \ | \ | HDMGyroBiasXYZ_Float32 | \
|  |  |  | HDMAccelBiasX_Field | Field/Getter | 0x0215 | \ | \ | UDP | HDMAccelBiasX | 加速度仪X轴零偏参数获取 | OUT | \ | \ | \ | HDMAccelBiasXYZ_Float32 | \
|  |  |  | HDMAccelBiasY_Field | Field/Getter | 0x0216 | \ | \ | UDP | HDMAccelBiasY | 加速度仪Y轴零偏参数获取 | OUT | \ | \ | \ | HDMAccelBiasXYZ_Float32 | \
|  |  |  | HDMAccelBiasZ_Field | Field/Getter | 0x0217 | \ | \ | UDP | HDMAccelBiasZ | 加速度仪Z轴零偏参数获取 | OUT | \ | \ | \ | HDMAccelBiasXYZ_Float32 | \
|  |  |  | HDM_MountMsg_Field | Field/Getter | 0x0218 | \ | \ | UDP | HDM_MountMsg | HDM安装误差角度 | OUT | \ | \ | \ | HDM_MountMsgErr_Struct | \
HDMDiagMsgService | 0x0304 | 1 | 0 | HDMSafetySta_Field | Field/Notify | 0x8101 | HDMDiagMsg_EG@0x1101 | \ | UDP | HDMSafetySta | HDM安全状态通知 | \ | update on change | \ | \ | HDMSafetySta_Uint32 | HDM安全状态指示,包含内容如下： 1.电源安全状态 2.INS服务安全状态
[5 empty] | Field/Getter | 0x0201 | \ | \ | UDP | HDMSafetySta | HDM安全状态获取 | OUT | \ | \ | \ | HDMSafetySta_Uint32 | \
|  |  |  | IMUFlagBit_Field | Field/Notify | 0x8102 | HDMDiagMsg_EG@0x1101 | \ | UDP | IMUFlagBit | IMU自检状态通知 | \ | update on change | \ | \ | HDMSts_Enum | \
[5 empty] | Field/Getter | 0x0202 | \ | \ | UDP | IMUFlagBit | IMU自检状态获取 | OUT | \ | \ | \ | HDMSts_Enum | \
|  |  |  | HDMVehInfoLost_Field | Field/Notify | 0x8103 | HDMDiagMsg_EG@0x1101 | \ | UDP | HDMVehInfoLost | 车身信息接收状态通知 | \ | update on change | \ | \ | HDMSts_Enum | \
[5 empty] | Field/Getter | 0x0203 | \ | \ | UDP | HDMVehInfoLost | 车身信息接收状态获取 | OUT | \ | \ | \ | HDMSts_Enum | \
|  |  |  | HDMGNSSPPSErr_Field | Field/Notify | 0x8104 | HDMDiagMsg_EG@0x1101 | \ | UDP | HDMGNSSPPSErr | PPS信号状态通知 | \ | update on change | \ | \ | HDMSts_Enum | \
[5 empty] | Field/Getter | 0x0204 | \ | \ | UDP | HDMGNSSPPSErr | PPS信号状态获取 | OUT | \ | \ | \ | HDMSts_Enum | \
|  |  |  | HDMGNSSModuErr_Field | Field/Notify | 0x8105 | HDMDiagMsg_EG@0x1101 | \ | UDP | HDMGNSSModuErr | GNSS状态通知 | \ | update on change | \ | \ | HDMSts_Enum | \
[5 empty] | Field/Getter | 0x0205 | \ | \ | UDP | HDMGNSSModuErr | GNSS状态获取 | OUT | \ | \ | \ | HDMSts_Enum | \
|  |  |  | HDMGNSSAntennaErr_Field | Field/Notify | 0x8106 | HDMDiagMsg_EG@0x1101 | \ | UDP | HDMGNSSAntennaErr | GNSS天线状态通知 | \ | update on change | \ | \ | HDMGNSSAntennaErr_Enum | \
[5 empty] | Field/Getter | 0x0206 | \ | \ | UDP | HDMGNSSAntennaErr | GNSS天线状态获取 | OUT | \ | \ | \ | HDMGNSSAntennaErr_Enum | \
|  |  |  | HDMDifDataLinkErr_Field | Field/Notify | 0x8107 | HDMDiagMsg_EG@0x1101 | \ | UDP | HDMDifDataLinkErr | RTCM信号状态通知 | \ | update on change | \ | \ | HDMSts_Enum | \
[5 empty] | Field/Getter | 0x0207 | \ | \ | UDP | HDMDifDataLinkErr | RTCM信号状态获取 | OUT | \ | \ | \ | HDMSts_Enum | \
ADUADASStsService | 0x0401 | 1 | 0 | ADUAEBSta_Field | Field/Notify | 0x8101 | ADUADASSts_EG@0x1101 | \ | UDP | ADUAEBSta | AEB状态信息通知 | \ | update on change | \ | \ | ADUAEBSta_Enum | \
[5 empty] | Field/Getter | 0x0201 | \ | \ | UDP | ADUAEBSta | AEB状态信息获取 | OUT | \ | \ | \ | ADUAEBSta_Enum | \
|  |  |  | ADUFCMSta_Field | Field/Notify | 0x8102 | ADUADASSts_EG@0x1101 | \ | UDP | ADUFCMSta | FCM状态信息通知 | \ | update on change | \ | \ | ADUFCMSta_Enum | \
[5 empty] | Field/Getter | 0x0202 | \ | \ | UDP | ADUFCMSta | FCM状态信息获取 | OUT | \ | \ | \ | ADUFCMSta_Enum | \
|  |  |  | ADUISAMode_Field | Field/Notify | 0x8103 | ADUADASSts_EG@0x1101 | \ | UDP | ADUISAMode | ISA状态信息通知 | \ | update on change | \ | \ | ADUISAMode_Enum | \
[5 empty] | Field/Getter | 0x0203 | \ | \ | UDP | ADUISAMode | ISA状态信息获取 | OUT | \ | \ | \ | ADUISAMode_Enum | \
|  |  |  | ADUACCMode_Field | Field/Notify | 0x8104 | ADUADASSts_EG@0x1101 | \ | UDP | ADUACCMode | ACC状态信息通知 | \ | update on change | \ | \ | ADUACCMode_Enum | \
[5 empty] | Field/Getter | 0x0204 | \ | \ | UDP | ADUACCMode | ACC状态信息获取 | OUT | \ | \ | \ | ADUACCMode_Enum | \
|  |  |  | ADUALCASts_Field | Field/Notify | 0x8105 | ADUADASSts_EG@0x1101 | \ | UDP | ADUALCASts | ALCA状态信息通知 | \ | update on change | \ | \ | ADUALCASts_Enum | \
[5 empty] | Field/Getter | 0x0205 | \ | \ | UDP | ADUALCASts | ALCA状态信息获取 | OUT | \ | \ | \ | ADUALCASts_Enum | \
|  |  |  | ADUALDWSta_Field | Field/Notify | 0x8106 | ADUADASSts_EG@0x1101 | \ | UDP | ADULDWSta | LDW状态信息通知 | \ | update on change | \ | \ | ADULDWSta_Enum | \
[5 empty] | Field/Getter | 0x0206 | \ | \ | UDP | ADULDWSta | LDW状态信息获取 | OUT | \ | \ | \ | ADULDWSta_Enum | \
|  |  |  | ADULKASta_Field | Field/Notify | 0x8107 | ADUADASSts_EG@0x1101 | \ | UDP | ADULKASta | LKA状态信息通知 | \ | update on change | \ | \ | ADULKASta_Enum | \
[5 empty] | Field/Getter | 0x0207 | \ | \ | UDP | ADULKASta | LKA状态信息获取 | OUT | \ | \ | \ | ADULKASta_Enum | \
|  |  |  | ADUAESSta_Field | Field/Notify | 0x8108 | ADUADASSts_EG@0x1101 | \ | UDP | ADUAESSta | AES状态信息通知 | \ | update on change | \ | \ | ADUAESSta_Enum | \
[5 empty] | Field/Getter | 0x0208 | \ | \ | UDP | ADUAESSta | AES状态信息获取 | OUT | \ | \ | \ | ADUAESSta_Enum | \
|  |  |  | ADUELKSta_Field | Field/Notify | 0x8109 | ADUADASSts_EG@0x1101 | \ | UDP | ADUELKSta | ELK状态信息通知 | \ | update on change | \ | \ | ADUELKSta_Enum | \
[5 empty] | Field/Getter | 0x0209 | \ | \ | UDP | ADUELKSta | ELK状态信息获取 | OUT | \ | \ | \ | ADUELKSta_Enum | \
|  |  |  | ADUICASta_Field | Field/Notify | 0x810A | ADUADASSts_EG@0x1101 | \ | UDP | ADUICASta | ICA状态信息通知 | \ | update on change | \ | \ | ADUICASta_Enum | \
[5 empty] | Field/Getter | 0x020A | \ | \ | UDP | ADUICASta | ICA状态信息获取 | OUT | \ | \ | \ | ADUICASta_Enum | \
|  |  |  | ADUIHCSta_Field | Field/Notify | 0x810B | ADUADASSts_EG@0x1101 | \ | UDP | ADUIHCSta | IHC状态信息通知 | \ | update on change | \ | \ | ADUIHCSta_Enum | \
[5 empty] | Field/Getter | 0x020B | \ | \ | UDP | ADUIHCSta | IHC状态信息获取 | OUT | \ | \ | \ | ADUIHCSta_Enum | \
|  |  |  | ADUSLIFSta_Field | Field/Notify | 0x810C | ADUADASSts_EG@0x1101 | \ | UDP | ADUSLIFSta | SLIF状态信息通知 | \ | update on change | \ | \ | ADUSLIFSta_Enum | \
[5 empty] | Field/Getter | 0x020C | \ | \ | UDP | ADUSLIFSta | SLIF状态信息获取 | OUT | \ | \ | \ | ADUSLIFSta_Enum | \
|  |  |  | ADURCWSts_Field | Field/Notify | 0x810E | ADUADASSts_EG@0x1101 | \ | UDP | ADURCWSts | RCW状态信息通知 | \ | update on change | \ | \ | ADURCWSts_Struct | \
[5 empty] | Field/Getter | 0x020E | \ | \ | UDP | ADURCWSts | RCW状态信息获取 | OUT | \ | \ | \ | ADURCWSts_Struct | \
|  |  |  | ADURAEBSta_Field | Field/Notify | 0x810F | ADUADASSts_EG@0x1101 | \ | UDP | ADURAEBSta | RAEB状态信息通知 | \ | update on change | \ | \ | ADURAEBSta_Enum | \
[5 empty] | Field/Getter | 0x020F | \ | \ | UDP | ADURAEBSta | RAEB状态信息获取 | OUT | \ | \ | \ | ADURAEBSta_Enum | \
|  |  |  | ADUMAPSta_Field | Field/Notify | 0x8110 | ADUADASSts_EG@0x1101 | \ | UDP | ADUMAPSta | MAP状态信息通知 | \ | update on change | \ | \ | ADUMAPSta_Enum | \
[5 empty] | Field/Getter | 0x0210 | \ | \ | UDP | ADUMAPSta | MAP状态信息获取 | OUT | \ | \ | \ | ADUMAPSta_Enum | \
EgoCarTraService | 0x0402 | 1 | 0 | EgoPositionNotify | Event | 0x8001 | EgoCarTra_EG@0x1101 EgoCarTra_Mul_EG@0x1201 | 239.10.0.3\40002 | UDP | EgoPositionNotify | 自车定位信息 | \ | cyclic on change | 50 | \ | EgoPositionNotify_Struct | \
|  |  |  | TrajCurveNotify | Event | 0x8002 | EgoCarTra_EG@0x1101 EgoCarTra_Mul_EG@0x1201 | 239.10.0.3\40002 | UDP | TrajCurveNotify | 车辆轨迹曲线 | \ | cyclic on change | 50 | \ | TrajCurveNotify_Struct | \
|  |  |  | TrajPointNotify | Event | 0x8003 | EgoCarTra_EG@0x1101 EgoCarTra_Mul_EG@0x1201 | 239.10.0.3\40002 | UDP | TrajPointNotify | 车辆轨迹形点 | \ | cyclic on change | 50 | \ | TrajPointNotify_Array | \
|  |  |  | RouteInfoNotify | Event | 0x8004 | EgoCarTra_EG@0x1101 EgoCarTra_Mul_EG@0x1201 | 239.10.0.3\40002 | UDP | RouteInfoNotify | SD与HD匹配的路径信息 | \ | cyclic on change | 50 | \ | RouteInfoNotify_Struct | \
|  |  |  | EgoLocMapNotify | Event | 0x8005 | EgoCarTra_EG@0x1101 EgoCarTra_Mul_EG@0x1201 | 239.10.0.3\40002 | UDP | EgoLocMapNotify | 局部坐标系下的地图信息(二进制流) | \ | cyclic on change | 50 | \ | EgoLocMapNotify_Struct | \
RoadMarkerService | 0x0403 | 1 | 0 | RoadMarkerTypNotify | Event | 0x8001 | RoadMarker_EG@0x1101 | \ | UDP | RoadMarkerTypNotify | 道路标志牌信息 | \ | cyclic on change | 50 | \ | RoadMarkerTypNotify_Struct | \
|  |  |  | ZebraMakLaneNotify | Event | 0x8002 | RoadMarker_EG@0x1101 | \ | UDP | ZebraMakLaneNotify | 斑马线信息 | \ | cyclic on change | 50 | \ | ZebraMakLaneNotify_Struct | \
|  |  |  | SpLnNotify | Event | 0x8003 | RoadMarker_EG@0x1101 | \ | UDP | SpLnNotify | 道路停止线信息 | \ | cyclic on change | 50 | \ | SpLnNotify_Struct | \
|  |  |  | ArrowTypNotify | Event | 0x8004 | RoadMarker_EG@0x1101 | \ | UDP | ArrowTypNotify | 路面箭头信息 | \ | cyclic on change | 50 | \ | ArrowTypNotify_Struct | \
|  |  |  | TrafLghtNotify | Event | 0x8005 | RoadMarker_EG@0x1101 | \ | UDP | TrafLghtNotify | 红绿灯信息 | \ | cyclic on change | 50 | \ | TrafLghtNotify_Array | \
Note on A1: Author: 服务接口的名称与服务名称相同
Note on B1: Author: 服务接口ID与服务ID相同
Note on C1: Author: 服务接口的主要版本；
Note on D1: Author: 服务接口的次要版本
Note on E1: Author: 1.Field类型需加后缀“Field”；Method及Event无需后缀 2.单词可允许缩写，如Status→Sts、Control→Ctrl等 示例： Method示例：HVACOnOffCtrl Event示例：InsdAirPrtclMtrCDCSts Field示例：HVACOnOffSts_Field
Note on F1: Author: 根据具体功能，选择以下服务接口元素类型； 1.Method：方法 1）R&R Method：请求/响应方法 1）F&F Method：请求无响应方法 3.Event：事件通知 4.Field：字段/属性 1)Notify：字段/属性通知，一种事件通知 2)Field/Setter:字段/属性设置；一种请求响应方法 3)Field/Getter:字段/属性获取；一种请求响应方法
Note on G1: Author: 服务接口元素ID定义规则： Field/Setter：0x01XX Field/Getter：0x02XX Method(R&R):0x03XX Method(F&F)：0x04XX Field/Notify：0x81XX Event：0x80XX
Note on H1: Author: 1.事件组是一组事件的逻辑组合；一个事件组包含一个或者多个事件（Event,Field/Notifier）。 2.事件组ID，有两个字节，高字节区分Event/Notify是单播发送还是组播发送，0x11为单播发送，0x12为组播发送；低字节区分不同的事件组，规则为：0x11XX，0x12XX。 3.事件组名称命名需加后缀"_EG"，例如“AirControl_EG” 4.如无特殊要求，一个服务默认只有一个事件组，事件组统一定义为“ServiceName”+“_EG@0x1101”。
Note on I1: TEST: 仅UDP通信的Event/Notify才可配置组播IP和Port。
Note on J1: Author: 1.Layer4传输层协议（UDP/TCP）； 2.一种服务接口元素只能对应一种传输协议
Note on K1: Author: 服务接口中参数/数据的名称缩写
Note on L1: Author: 服务接口中参数/数据的功能描述
Note on M1: Author: 1.服务接口元素（method,field/getter,field/setter）中参数的传递方向； 2.IN：客户端传向服务端；OUT：服务端传向客户端
Note on N1: Author: 事件通知包含以下三种发送策略： 1.Cyclic update循环更新 – 以固定间隔（例如每300毫秒）发送更新值； 2.Update on change发生改变更新 – 一旦“值”发生变化（例如门开了）就发送更新； 3.Epsilon ε变化 – 仅在当最近一个值与前一个值的差异大于ε时发送更新。因此，只有当预测值和当前值之间的差值大于ε时才发送更新；
Note on Q1: Author: 1.服务接口元素中参数/数据对应的数据类型 2.数据类型的详细定义见Sheet<DataType Definition>

## DataType Definition
Data Type Name 数据类型名称 | Data Type Description 数据类型描述 | Data Type Category 数据类型类别 | Member Position 成员位置 | Member Name 成员名称 | 对应的CAN信号 | Member Description 成员描述 | Member Data Type Reference 成员参考数据类型 | Array Element Data Type Reference 数组元素参考数据类型 | String/Array Length Type 字符串/数组长度类型 | String/Array Length Min 最小字符串/数组长度 | String/Array Length Max 最大字符串/数组长度 | Basic Data Type 基础数据类型 | minValue(Physical) 最小值（物理值） | maxValue(Physical) 最大值（物理值） | Initial Value 初始值（hex） | Invalid Value 无效值 （hex） | Unit 单位 | Table Value 枚举值 | Remark 备注
NaviStatus | 导航工作状态枚举量 | Enum | \ | \ | \ | \ | \ | \ | \ | \ | \ | uint8 | 0 | 3 | 0x0 | \ | \ | 0x0:NavSts_0_Cruise 0x1:NavSts_1_navigation 0x2:NavSts_2_routing 0x3:NavSts_3_invalid | \
RouteIDList | 更新的路线id列表动态数组 | Array | \ | \ | \ | \ | \ | RouteID | Variable | 1 | 3 | \ | \ | \ | \ | \ | \ | \ | 路线ID数组，在选路页面可能同时存在多条路线
RouteID | 路径IDUint32 | Basic | \ | \ | \ | \ | \ | \ | \ | \ | \ | uint32 | 0 | 2^32 | \ | \ | \ | \ | 路线唯一ID，不同路线ID不一致
WarnBoardSignList | 警告标识牌列表 | Array | \ | \ | \ | \ | \ | WarnBoardSign | Variable | 1 | 255 | \ | \ | \ | \ | \ | \ | \ | 警告标识牌列表
WarnBoardSign | 警告标识牌信息结构体 | Struct | 0 | BoardSignType | \ | 标识牌类型 | BoardSignType | \ | \ | \ | \ | \ | \ | \ | \ | \ | \ | \ | \
|  |  | 1 | DistToBoardSign | \ | 到标志牌的距离 | DistToBoardSign | \ | \ | \ | \ | \ | \ | \ | \ | \ | \ | \ | 相对本车纵向距离，单位米
|  |  | 2 | BoardSignLocationLon | \ | 标志牌经度 | BoardSignLocationLon | \ | \ | \ | \ | \ | \ | \ | \ | \ | \ | \ | \
|  |  | 3 | BoardSignLocationLat | \ | 标志牌纬度 | BoardSignLocationLat | \ | \ | \ | \ | \ | \ | \ | \ | \ | \ | \ | \
|  |  | 4 | LimitSpeed | \ | 限速值 | LimitSpeed | \ | \ | \ | \ | \ | \ | \ | \ | \ | \ | \ | 限速值，单位Km/h （仅当BoardSignType为限速标识时该字段才有效）
BoardSignType | 标识牌类型枚举量 | Enum | \ | \ | \ | \ | \ | \ | \ | \ | \ | uint8 | 0 | 255 | 0x0 | \ | \ | 0x0:FacilityTypeNULL 0x1:FacilityTypeLeftInterflow 0x2:FacilityTypeRightInterflow 0x3:FacilityTypeSharpTurn 0x4:FacilityTypeReverseTurn 0x5:FacilityTypeLinkingTurn 0x6:FacilityTypeAccidentArea 0x7:FacilityTypeFallingRocks 0x8:FacilityTypeFailwayCross 0x9:FacilityTypeSlippery 0xA:FacilityTypeMaxSpeedLimit 0xB:FacilityTypeMinSpeedLimit 0xC:FacilityTypeVillage 0xD:FacilityTypeLeftNarrow 0xE:FacilityTypeRightNarrow 0xF:FacilityTypeDoubleNarrow 0x10:FacilityTypeCrosswindArea 0x11:FacilityTypeSchoolZone 0x12:FacilityTypeOvertakeForbid 0x13:FacilityTypeNarrowBridge 0x14:FacilityTypeDoubleDetour 0x15:FacilityTypeLeftDetour 0x16:FacilityTypeRightDetour 0x17:FacilityTypeLeftDangerous 0x18:FacilityTypeRightDangerous 0x19:FacilityTypeUpperSteep 0x1A:FacilityTypeDownSteep 0x1B:FacilityTypeWaterPavement 0x1C:FacilityTypeIrregularityPavement 0x1D:FacilityTypeAmble 0x1E:FacilityTypeAttentionDanger 0x1F:FacilityTypeZebraCrossing 0x20:FacilityTypeTruckHeightLimit 0x21:FacilityTypeTruckWidthLimit 0x22:FacilityTypeTruckWeightLimit 0x23:FacilityTypeCheckPoint 0x24:FacilityTypeFailwayCrossWithGate 0x25:FacilityTypeFailwayCrossWithoutGates 0x26:FacilityTypeFallingRocksLeft 0x27:FacilityTypeFallingRocksRight 0x28:FacilityTypeCurveLeft 0x29:FacilityTypeCurveRight 0x2A:FacilityTypeDykeRoadLeft 0x2B:FacilityTypeDykeRoadRight 0x2C:FacilityTypeHumpBridge 0x2D:FacilityTypeNonVehicle 0x2E:FacilityTypeLivestock 0x2F:FacilityTypeBidirecationTraffic 0x30:FacilityTypeNarrowWay | \
DistToBoardSign | 距离指示牌长度Uint16 | Basic | \ | \ | \ | \ | \ | \ | \ | \ | \ | uint16 | 0 | 65535 | 0x0 | \ | m | \ | \
BoardSignLocationLon | 经度Double | Basic | \ | \ | \ | \ | \ | \ | \ | \ | \ | float64 | -180 | 180 | 0x0 | \ | deg | \ | 当前经度，单位：度，精度0.000001度
BoardSignLocationLat | 纬度Double | Basic | \ | \ | \ | \ | \ | \ | \ | \ | \ | float64 | -90 | 90 | 0x0 | \ | deg | \ | 当前纬度，单位：度，精度0.000001度
LimitSpeed | 速度值Uint8 | Basic | \ | \ | \ | \ | \ | \ | \ | \ | \ | uint8 | 0 | 255 | 0x0 | \ | Km/h | \ | \
TrafficJam | 交通拥堵信息结构体 | Struct | 0 | TrafficJamDist | \ | 交通拥堵路段长度 | TrafficJamDist | \ | \ | \ | \ | \ | \ | \ | \ | \ | \ | \ | 交通拥堵路段长度
|  |  | 1 | DistToTrafficJam | \ | 交通拥堵路段与当前位置距离 | DistToTrafficJam | \ | \ | \ | \ | \ | \ | \ | \ | \ | \ | \ | 交通拥堵路段与当前位置距离
|  |  | 2 | PassTime | \ | 通过时间秒数 | PassTime | \ | \ | \ | \ | \ | \ | \ | \ | \ | \ | \ | 通过时间秒数
|  |  | 3 | TrafficJamStatus | \ | 交通拥堵等级 | TrafficJamStatus | \ | \ | \ | \ | \ | \ | \ | \ | \ | \ | \ | 交通拥堵等级
TrafficJamDist | 交通拥堵路段长度Uint32 | Basic | \ | \ | \ | \ | \ | \ | \ | \ | \ | uint32 | 0 | 2^32 | 0x0 | \ | m | \ | \
DistToTrafficJam | 交通拥堵路段与当前位置距离Uint32 | Basic | \ | \ | \ | \ | \ | \ | \ | \ | \ | uint32 | 0 | 65535 | 0x0 | \ | m | \ | \
PassTime | 通过时间秒数 | Basic | \ | \ | \ | \ | \ | \ | \ | \ | \ | uint32 | 0 | 2^32 | 0x0 | \ | s | \ | \
TrafficJamStatus | 交通拥堵等级枚举量 | Enum | \ | \ | \ | \ | \ | \ | \ | \ | \ | uint32 | 0 | 4 | 0x0 | \ | \ | 0x00:Unknown 0x01:TrafStsFast 0x02:TrafStsSlow 0x03:TrafStsJamed 0x04:TrafStsJamedBad | \
NavigationTrail | 导航路径字符串 | String | \ | \ | \ | \ | \ | \ | Variable | 0 | 10485760 | \ | \ | \ | \ | \ | \ | \ | 基于Protobuf协议的路径字符串，具体协议参见“NavigationTrail.proto”
SpdLmtEleEye | 电子眼信息结构体 | Struct | 0 | SpeedValue | \ | 电子眼对应的限速值 | SpeedValue | \ | \ | \ | \ | \ | \ | \ | \ | \ | \ | \ | 巡航状态与导航状态发送，前方2000m内电子眼对应的限速值，若无电子眼则发默认值255
|  |  | 1 | Dist | \ | 电子眼限速的距离 | Dist | \ | \ | \ | \ | \ | \ | \ | \ | \ | \ | \ | 巡航状态与导航状态发送，前方2000m内到电子眼限速的距离，单位米，若前方2000m内无电子眼则发默认值65535
SpeedValue | 电子眼对应的限速值Uint8 | Basic | \ | \ | \ | \ | \ | \ | \ | \ | \ | uint8 | 0 | 255 | 0xFF | \ | Km/h | \ | \
Dist | 电子眼限速的距离Uint32 | Basic | \ | \ | \ | \ | \ | \ | \ | \ | \ | uint32 | 0 | 65535 | 0xFFFF | \ | m | \ | \
CnstrctnCrdStruct | 施工信息结构体 | Struct | 0 | CnstrctnRmnd | \ | 前方是否有施工迹象 | CnstrctnRmnd | \ | \ | \ | \ | \ | \ | \ | \ | \ | \ | \ | 前方是否有施工迹象，无固定距离，接近施工路段时提示
|  |  | 1 | CnstrctnCrdList | \ | 施工地点坐标列表 | CnstrctnCrdList | \ | \ | \ | \ | \ | \ | \ | \ | \ | \ | \ | \
CnstrctnRmnd | 前方是否有施工迹象枚举量 | Enum | \ | \ | \ | \ | \ | \ | \ | \ | \ | uint8 | 0 | 2 | 0x0 | \ | \ | 0x0:Unknown 0x1:No 0x2:Yes | \
CnstrctnCrdList | 施工地点坐标列表动态数组 | Array | \ | \ | \ | \ | \ | LocationStruct | Variable | 0 | 32 | \ | \ | \ | \ | \ | \ | \ | \
LocationStruct | 经纬度坐标结构体 | Struct | 0 | Latitude | \ | 纬度 | Latitude | \ | \ | \ | \ | \ | \ | \ | \ | \ | \ | \ | \
|  |  | 1 | Longitude | \ | 经度 | Longitude | \ | \ | \ | \ | \ | \ | \ | \ | \ | \ | \ | \
Latitude | 纬度Double | Basic | \ | \ | \ | \ | \ | \ | \ | \ | \ | float64 | -90 | 90 | \ | \ | deg | \ | 当前纬度，单位：度，精度0.000001度
Longitude | 经度Double | Basic | \ | \ | \ | \ | \ | \ | \ | \ | \ | float64 | -180 | 180 | \ | \ | deg | \ | 当前经度，单位：度，精度0.000001度
ConnectedRoadList | 当前路口连接道路的信息列表数组 | Array | \ | \ | \ | \ | \ | ConnectedRoad | Variable | 0 | 16 | \ | \ | \ | \ | \ | \ | \ | \
ConnectedRoad | 当前路口连接道路的信息结构体 | Struct | 0 | angle | \ | 进入路口连接道路的角度 | angle | \ | \ | \ | \ | \ | \ | \ | \ | \ | \ | \ | 进入路口所有连接道路的角度，单位度。 正前方为0度，偏左为负，偏右为正。
|  |  | 1 | LaneNum | \ | 车道数 | LaneNum | \ | \ | \ | \ | \ | \ | \ | \ | \ | \ | \ | \
|  |  | 2 | StartPoint | \ | 道路起点坐标 | LocationStruct | \ | \ | \ | \ | \ | \ | \ | \ | \ | \ | \ | \
angle | 进入路口连接道路的角度Sint16 | Basic | \ | \ | \ | \ | \ | \ | \ | \ | \ | sint16 | -180 | 180 | \ | \ | deg | \ | \
LaneNum | 车道数Uint8 | Basic | \ | \ | \ | \ | \ | \ | \ | \ | \ | sint8 | 0 | 16 | \ | \ | \ | \ | \
Weather | 天气信息通知结构体 | Struct | 0 | Code | \ | 天气编码 | WeatherCode | \ | \ | \ | \ | \ | \ | \ | \ | \ | \ | \ | \
|  |  | 1 | Name | \ | 天气名称 | WeatherName | \ | \ | \ | \ | \ | \ | \ | \ | \ | \ | \ | \
|  |  | 2 | TimeStamp | \ | 时间戳 | WeatherTimeStamp | \ | \ | \ | \ | \ | \ | \ | \ | \ | \ | \ | \
WeatherCode | 天气编码 | String | \ | \ | \ | \ | \ | \ | Variable | 0 | 512 | \ | \ | \ | \ | \ | \ | \ | \
WeatherName | 天气名称 | String | \ | \ | \ | \ | \ | \ | Variable | 0 | 512 | \ | \ | \ | \ | \ | \ | \ | \
WeatherTimeStamp | 时间戳 | Basic | \ | \ | \ | \ | \ | \ | \ | \ | \ | uint32 | 0 | 2^32-1 | 0x0 | \ | \ | \ | \
IntervalCamera | 前方区间测速信息结构体 | Struct | 0 | dist | \ | 离区间终点摄像头距离 | dist | \ | \ | \ | \ | \ | \ | \ | \ | \ | \ | \ | \
|  |  | 1 | location_start | \ | 限行区间起点位置 | LocationStruct | \ | \ | \ | \ | \ | \ | \ | \ | \ | \ | \ | \
|  |  | 2 | location_end | \ | 限速区间终点位置 | LocationStruct | \ | \ | \ | \ | \ | \ | \ | \ | \ | \ | \ | \
|  |  | 3 | SpeedValue | \ | 限速值 | SpeedValue | \ | \ | \ | \ | \ | \ | \ | \ | \ | \ | \ | \
dist | 离区间终点摄像头距离Uint16 | Basic | \ | \ | \ | \ | \ | \ | \ | \ | \ | uint16 | 0 | 65535 | 0xFFFF | \ | m | \ | \
CurRoadInfo | 当前道路信息结构体 | Struct | 0 | roadFrom | \ | 当前道路形态 | roadFrom | \ | \ | \ | \ | \ | \ | \ | \ | \ | \ | \ | \
|  |  | 1 | roadType | \ | 当前道路类型 | roadType | \ | \ | \ | \ | \ | \ | \ | \ | \ | \ | \ | \
|  |  | 2 | roadClass | \ | 当前道路级别 | roadClass | \ | \ | \ | \ | \ | \ | \ | \ | \ | \ | \ | \
roadFrom | 当前道路形态枚举量 | Enum | \ | \ | \ | \ | \ | \ | \ | \ | \ | uint8 | 0 | 255 | 0x0 | \ | \ | 0x1:FormwayDivisedLink 0x2:FormwayCrossLink 0x3:FormwayJCT 0x4:FormwayRoundCircle 0x5:FormwayServiceRoad 0x6:FormwaySlipRoad 0x7:FormwaySideRoad 0x8:FormwaySlipJCT 0x9:FormwayExitLink 0xA:FormwayEntranceLink 0xB:FormwayTurnRightLineA 0xC:FormwayTurnRightLineB 0xD:FormwayTurnLeftLineA 0xE:FormwayTurnLeftLineB 0xF:FormwayCommonLink 0x10:FormwayTurnLeftRightLine 0x35:FormwayServiceJCTRoad 0x38:FormwayServiceSlipRoad 0x3A:FormwayServiceSlipJCTRoad 0xFF:FormwayNULL | \
roadType | 当前道路类型枚举量 | Enum | \ | \ | \ | \ | \ | \ | \ | \ | \ | uint8 | 0 | 255 | 0x0 | \ | \ | 0x0:LinkTypeCommon 0x1:LinkTypeFerry 0x2:LinkTypeTunnel 0x3:LinkTypeBridge 0x4:LinkTypeElevatedRd 0xFF:LinkTypeNull | \
roadClass | 当前道路级别枚举量 | Enum | \ | \ | \ | \ | \ | \ | \ | \ | \ | uint8 | 0 | 255 | 0x0 | \ | \ | 0x0:RoadClassFreeway 0x1:RoadClassNationalRoad 0x2:RoadClassProvinceRoad 0x3:RoadClassCountyRoad 0x4:RoadClassRuralRoad 0x5:RoadClassInCountyRoad 0x6:RoadClassCitySpeedway 0x7:RoadClassMainRoad 0x8:RoadClassSecondaryRoad 0x9:RoadClassCommonRoad 0xA:RoadClassNonNaviRoad 0xFF:RoadClassNULL | \
TrafficEvntInfo | 交通事件信息通知结构体 | Struct | 0 | EventID | \ | 事件ID | EventID | \ | \ | \ | \ | \ | \ | \ | \ | \ | \ | \ | \
|  |  | 1 | TrafficEvntType | \ | 交通事件类型 | TrafficEvntType | \ | \ | \ | \ | \ | \ | \ | \ | \ | \ | \ | \
|  |  | 2 | TrafficEvntLocation | \ | 交通事件地点 | LocationStruct | \ | \ | \ | \ | \ | \ | \ | \ | \ | \ | \ | \
|  |  | 3 | TrafficEvntDist | \ | 自车到事件的距离 | TrafficEvntDist | \ | \ | \ | \ | \ | \ | \ | \ | \ | \ | \ | \
EventID | 事件IDUint32 | Basic | \ | \ | \ | \ | \ | \ | \ | \ | \ | uint32 | 0 | 10000000 | 0x0 | \ | \ | \ | \
TrafficEvntType | 交通事件类型枚举量 | Enum | \ | \ | \ | \ | \ | \ | \ | \ | \ | uint8 | 0 | 2 | 0x0 | \ | \ | 0x00:NoEvent 0x01:TraffAccident 0x02:TraffRestriction | \
TrafficEvntDist | 自车到事件的距离Uint16 | Basic | \ | \ | \ | \ | \ | \ | \ | \ | \ | uint16 | 0 | 65535 | 0x0 | \ | m | \ | \
RampRmnd | 自车到匝道距离Uint16 | Basic | \ | \ | \ | \ | \ | \ | \ | \ | \ | uint16 | 0 | 65535 | 0xFFFF | \ | m | \ | 匝道距离，0xFFFF表示前方2000m没有匝道
ShowFOTASts_Struct | FOTA状态通知结构体 | Struct | 0 | FOTASts | \ | FOTA状态 | FOTASts_Enum | \ | \ | \ | \ | \ | \ | \ | \ | \ | \ | \ | \
|  |  | 1 | AppointFlashTime | \ | 预约升级时间 | AppointFlashTime_Uint32 | \ | \ | \ | \ | \ | 1 | \ | \ | \ | \ | \ | \
FOTASts_Enum | FOTA状态枚举量 | Enum | \ | \ | \ | \ | \ | \ | \ | \ | \ | uint8 | 0 | 6 | \ | \ | \ | 0x0:AlreadyTheLatestVersion 0x1:InTheQuery 0x2:NetworkException 0x3:InTheDownload 0x4:DownloadCompleted_NewVersionToBeUpdated 0x5:DownloadFailed 0x6:AppointmentForUpgrade | 1）所有终止任务，全部都是传递0x0； 2）仅FOTASts值为0x06时，ShowFOTASts中的AppointFlashTime才有效，其他时候，AppointFlashTime值均为0xFFFFFFFF。
AppointFlashTime_Uint32 | 预约升级时间Uint32 | Basic | \ | \ | \ | \ | \ | \ | \ | \ | \ | uint32 | 0 | 2^32 | \ | 0xFFFFFFFF | Sec | \ | \
ECUVersionCheck_Array | ECU软件版本查询反馈结构体数组 | Array | \ | \ | \ | \ | \ | ECUChipVersionCheck_Struct | Variable | 1 | 16 | \ | \ | \ | \ | \ | \ | \ | \
ECUChipVersionCheck_Struct | ECU软件版本查询反馈单个芯片名称+版本的结构体 | Struct | 0 | ECUChipName | \ | ECU芯片名称 | ECUChipName_String | \ | \ | \ | \ | \ | \ | \ | \ | \ | \ | \ | \
|  |  | 1 | ECUChipVersion | \ | ECU芯片版本号 | ECUChipVersion_String | \ | \ | \ | \ | \ | \ | \ | \ | \ | \ | \ | \
ECUChipName_String | ECU芯片名称字符串 | String | \ | \ | \ | \ | \ | \ | Variable | 1 | 32 | \ | \ | \ | \ | \ | \ | \ | \
ECUChipVersion_String | ECU芯片版本号字符串 | String | \ | \ | \ | \ | \ | \ | Variable | 1 | 16 | \ | \ | \ | \ | \ | \ | \ | \
FOTAHMIDisplayNotify_Enum | 用户是否显示界面通知枚举量 | Enum | \ | \ | \ | \ | \ | \ | \ | \ | \ | uint8 | 0 | 2 | \ | \ | \ | 0x0:ShowFOTAStatus 0x1:FOTAStatusNotDisplayed 0x2:ShowFOTAStatusWithoutUserConfirmation | \
FOTAHMIDisplayNotifyRes_Enum | 用户是否显示界面通知反馈枚举量 | Enum | \ | \ | \ | \ | \ | \ | \ | \ | \ | uint8 | 0 | 3 | \ | \ | \ | 0x0:RequestSucceed 0x1:FOTAHMIDisplayFail_UnknownError 0x2:Reserved | \
FOTADescriptionNotify_Struct | ECU芯片升级预估时间和升级版本信息概述结构体 | Struct | 0 | OverallEstimatedTime | \ | 升级预估总时间 | FlashTime_Uint16 | \ | \ | \ | \ | \ | \ | \ | \ | \ | \ | \ | \
|  |  | 1 | FlashBrief | \ | 升级信息概述 | FlashBrief_String | \ | \ | \ | \ | \ | \ | \ | \ | \ | \ | \ | \
FlashTime_Uint16 | 升级时间Uint16 | Basic | \ | \ | \ | \ | \ | \ | \ | \ | \ | uint16 | 0 | 65535 | \ | \ | sec | \ | \
FlashBrief_String | 升级信息概述字符串 | String | \ | \ | \ | \ | \ | \ | Variable | 0 | 512 | \ | \ | \ | \ | \ | \ | \ | \
NeedBackupFile_Array | ECU各芯片是否需要备份包数组 | Array | \ | \ | \ | \ | \ | NeedBackupFile_Struct | Variable | 1 | 16 | \ | \ | \ | \ | \ | \ | \ | \
NeedBackupFile_Struct | ECU各芯片是否需要备份包结构体 | Struct | 0 | ECUChipVersionCheck | \ | ECU芯片名称和当前版本号 | ECUChipVersionCheck_Struct | \ | \ | \ | \ | \ | \ | \ | \ | \ | \ | \ | \
|  |  | 1 | ECUChipNeedBackupFile | \ | ECU芯片是否需要备份包 | NeedBackupFileCheck_Enum | \ | \ | \ | \ | \ | \ | \ | \ | \ | \ | \ | \
NeedBackupFileCheck_Enum | ECU芯片是否需要备份包反馈枚举量 | Enum | \ | \ | \ | \ | \ | \ | \ | \ | \ | uint8 | 0 | 1 | \ | \ | \ | 0x0:NoNeed 0x1:Need | \
DownloadCtrlReq_Struct | 版本包下载请求结构体 | Struct | 0 | DownloadCmd | \ | 下载指令 | DownloadCmd_Enum | \ | \ | \ | \ | \ | \ | \ | \ | \ | \ | \ | \
|  |  | 1 | VersionPackageType | \ | 版本包类型 | VersionPackageType_Enum | \ | \ | \ | \ | \ | \ | \ | \ | \ | \ | \ | \
|  |  | 2 | DownloadInfo | \ | 版本包下载信息 | DownloadInfo_Array | \ | \ | \ | \ | \ | \ | \ | \ | \ | \ | \ | \
DownloadCmd_Enum | 下载指令枚举量 | Enum | \ | \ | \ | \ | \ | \ | \ | \ | \ | uint8 | 0 | 2 | \ | \ | \ | 0x0:StartToDownload 0x1:PauseToDownload 0x2:TerminatingTheDownload | \
VersionPackageType_Enum | 版本包类型枚举量 | Enum | \ | \ | \ | \ | \ | \ | \ | \ | \ | uint8 | 0 | 1 | \ | \ | \ | 0x0:BackupPackage 0x1:UpgradePackage | \
DownloadInfo_Array | 版本包下载信息结构体数组 | Array | \ | \ | \ | \ | \ | DownloadInfo_Struct | Variable | 0 | 100 | \ | \ | \ | \ | \ | \ | \ | \
DownloadInfo_Struct | ECU芯片版本包下载信息结构体 | Struct | 0 | ECUChipName | \ | ECU芯片名称 | ECUChipName_String | \ | \ | \ | \ | \ | \ | \ | \ | \ | \ | \ | \
|  |  | 1 | FileName | \ | 版本文件命名 | General_String | \ | \ | \ | \ | \ | \ | \ | \ | \ | \ | \ | \
|  |  | 2 | ECUChipVersion | \ | ECU芯片版本号 | ECUChipVersion_String | \ | \ | \ | \ | \ | \ | \ | \ | \ | \ | \ | \
|  |  | 3 | ECUChipVerInfo | \ | ECU芯片版本升级信息 | ECUChipVerInfo_String | \ | \ | \ | \ | \ | \ | \ | \ | \ | \ | \ | \
|  |  | 4 | FileSize | \ | ECU芯片版本包大小 | FileSize_Byte_Uint64 | \ | \ | \ | \ | \ | \ | \ | \ | \ | \ | \ | \
|  |  | 5 | Url | \ | ECU芯片版本包下载路径 | Url_String | \ | \ | \ | \ | \ | \ | \ | \ | \ | \ | \ | \
|  |  | 6 | IsIncrement | \ | 是否差分包 | IsIncrement_Enum | \ | \ | \ | \ | \ | \ | \ | \ | \ | \ | \ | \
|  |  | 7 | Sign | \ | 签名 | Sign_Key_Token_String | \ | \ | \ | \ | \ | \ | \ | \ | \ | \ | \ | \
|  |  | 8 | AesKey | \ | AES密钥 | Sign_Key_Token_String | \ | \ | \ | \ | \ | \ | \ | \ | \ | \ | \ | \
General_String | 通用字符串 | String | \ | \ | \ | \ | \ | \ | Variable | 1 | 64 | \ | \ | \ | \ | \ | \ | \ | \
ECUChipVerInfo_String | ECU芯片版本信息字符串 | String | \ | \ | \ | \ | \ | \ | Variable | 0 | 128 | \ | \ | \ | \ | \ | \ | \ | \
FileSize_Byte_Uint64 | 文件大小Uint64 | Basic | \ | \ | \ | \ | \ | \ | \ | \ | \ | uint64 | 0 | 2^64 | \ | \ | Byte | \ | \
Url_String | Url字符串 | String | \ | \ | \ | \ | \ | \ | Variable | 1 | 1024 | \ | \ | \ | \ | \ | \ | \ | \
IsIncrement_Enum | 是否差分包枚举量 | Enum | \ | \ | \ | \ | \ | \ | \ | \ | \ | uint8 | 0 | 1 | \ | \ | \ | 0x0:FullAmountOfPackage 0x1:DifferenceOfPackage | \
Sign_Key_Token_String | Sign、Key、Token字符串 | String | \ | \ | \ | \ | \ | \ | Variable | 0 | 4096 | \ | \ | \ | \ | \ | \ | \ | \
ECUDownloadSts_Array | ECU反馈下载进度结构体数组 | Array | \ | \ | \ | \ | \ | ECUChipDownloadSts_Struct | Variable | 1 | 16 | \ | \ | \ | \ | \ | \ | \ | \
ECUChipDownloadSts_Struct | ECU芯片下载进度结构体 | Struct | 0 | ECUChipName | \ | ECU芯片名称 | ECUChipName_String | \ | \ | \ | \ | \ | \ | \ | \ | \ | \ | \ | \
|  |  | 1 | VersionPackageType | \ | 版本包类型 | VersionPackageType_Enum | \ | \ | \ | \ | \ | \ | \ | \ | \ | \ | \ | \
|  |  | 2 | FileName | \ | 版本文件命名 | General_String | \ | \ | \ | \ | \ | \ | \ | \ | \ | \ | \ | \
|  |  | 3 | TotalSize | \ | ECU芯片文件总大小 | FileSize_Byte_Uint64 | \ | \ | \ | \ | \ | \ | \ | \ | \ | \ | \ | \
|  |  | 4 | CurrentSize | \ | ECU芯片文件下载当前大小 | FileSize_Byte_Uint64 | \ | \ | \ | \ | \ | \ | \ | \ | \ | \ | \ | \
|  |  | 5 | ECUChipDownloadSts | \ | ECU芯片当前下载状态 | ECUChipDownloadSts_Enum | \ | \ | \ | \ | \ | \ | \ | \ | \ | \ | \ | \
ECUChipDownloadSts_Enum | ECU芯片下载状态枚举量 | Enum | \ | \ | \ | \ | \ | \ | \ | \ | \ | uint8 | 0 | 13 | \ | \ | \ | 0x0:DownloadSuccessful 0x1:DownloadNotStarted 0x2:InTheDownload 0x3:DownloadSuspended 0x4:DownloadCompletesAndWaitsForVerification 0x5:DownloadCompletedAndVerifiedSuccessfully 0x6:DownloadFailed_NetworkConnectionFailed 0x7:DownloadFailed_IntegrityCheckFailed 0x8:DownloadFailed_VersionFileFormatWrong 0x9:DownloadFailed_OtherReasons 0xa:DownloadFailed_DiagnosticInstrumentWrites 0xb:DownloadFailed_USBFlashDisk 0xc:InsufficientStorageSpace 0xd:UpgradePackageLinkInvalid | \
OverallDownloadSts_Struct | 整体下载进度结构体 | Struct | 0 | OverallSts | \ | 整体下载状态 | OverallSts_Enum | \ | \ | \ | \ | \ | \ | \ | \ | \ | \ | \ | \
|  |  | 1 | ALLECUDownloadSts | \ | ECU下载进度状态 | ALLECUDownloadSts_Array | \ | \ | \ | \ | \ | \ | \ | \ | \ | \ | \ | \
OverallSts_Enum | 整体下载状态枚举量 | Enum | \ | \ | \ | \ | \ | \ | \ | \ | \ | uint8 | 0 | 5 | \ | \ | \ | 0x0:InTheDownload 0x1:DownloadFailed 0x2:DownloadSuccessful 0x3:CheckFailure 0x4:CheckSuccess 0x5:DownloadSuspended | \
ALLECUDownloadSts_Array | 所有ECU下载进度状态数组 | Array | \ | \ | \ | \ | \ | ECUDownloadSts_Array | Variable | 1 | 128 | \ | \ | \ | \ | \ | \ | \ | \
UpgradeHandleCtrlReq_Enum | 升级处理控制请求枚举量 | Enum | \ | \ | \ | \ | \ | \ | \ | \ | \ | uint8 | 0 | 1 | \ | \ | \ | 0x0:TerminatingUpgradeProcessing 0x1:UpgradeSuccessfulProcessing | 终止升级处理：删除升级包，回到IDLE状态； 升级成功处理：删除原备份包，升级包转为当前备份包
FOTAReminderNotify_Struct | 升级信息提示控制通知结构体 | Struct | 0 | OverallEstimatedTime | \ | 升级预估总时间 | FlashTime_Uint16 | \ | \ | \ | \ | \ | \ | \ | \ | \ | \ | \ | \
|  |  | 1 | FlashBrief | \ | 升级信息概述 | FlashBrief_String | \ | \ | \ | \ | \ | \ | \ | \ | \ | \ | \ | \
|  |  | 2 | ReminderNotifyType | \ | 通知类型 | FOTAReminderNotify_Enum | \ | \ | \ | \ | \ | \ | \ | \ | \ | \ | \ | \
FOTAReminderNotify_Enum | 升级信息提示控制通知枚举量 | Enum | \ | \ | \ | \ | \ | \ | \ | \ | \ | uint8 | 0 | 2 | \ | \ | \ | 0x0:DisplayUpgradePrompt 0x1:CancelTheUpgradePromptDisplay 0x2:ForcedUpgrade_Displays5SecondCountdown | \
FOTAConfirmCtrlReq_Enum | 取消升级或立即升级选择请求枚举量 | Enum | \ | \ | \ | \ | \ | \ | \ | \ | \ | uint8 | 0 | 1 | \ | \ | \ | 0x0:CancelTheUpgrade 0x1:UpgradeImmediately | \
Response_Enum | R&RMethod接口通用响应参数 | Enum | \ | \ | \ | \ | \ | \ | \ | \ | \ | uint8 | 0 | 4 | 0x0 | \ | \ | 0x0:Accepted 0x1:Rejected 0x2:UnknownError 0x3:ConfigurationNotSupported 0x4:PreconditionsNotMet | \
FlashConditionSts_Struct | ICU不满足升级条件结构体 | Struct | 0 | Voltage | \ | 电压 | FlashConditionSts_Enum | \ | \ | \ | \ | \ | \ | \ | \ | \ | \ | \ | \
|  |  | 1 | PowerMode | \ | 电源模式 | FlashConditionSts_Enum | \ | \ | \ | \ | \ | \ | \ | \ | \ | \ | \ | \
|  |  | 2 | Gear | \ | 档位 | FlashConditionSts_Enum | \ | \ | \ | \ | \ | \ | \ | \ | \ | \ | \ | \
|  |  | 3 | Brake | \ | 制动状态 | FlashConditionSts_Enum | \ | \ | \ | \ | \ | \ | \ | \ | \ | \ | \ | \
|  |  | 4 | Speed | \ | 车速 | FlashConditionSts_Enum | \ | \ | \ | \ | \ | \ | \ | \ | \ | \ | \ | \
|  |  | 5 | EngineRunActive | \ | 发动机状态 | FlashConditionSts_Enum | \ | \ | \ | \ | \ | \ | \ | \ | \ | \ | \ | \
|  |  | 6 | BatteryCapacity | \ | 蓄电池电量 | FlashConditionSts_Enum | \ | \ | \ | \ | \ | \ | \ | \ | \ | \ | \ | \
|  |  | 7 | OilMass | \ | 油量 | FlashConditionSts_Enum | \ | \ | \ | \ | \ | \ | \ | \ | \ | \ | \ | \
|  |  | 8 | PropulsionSystemActive | \ | 动力系统状态 | FlashConditionSts_Enum | \ | \ | \ | \ | \ | \ | \ | \ | \ | \ | \ | \
FlashConditionSts_Enum | 不满足条件枚举量 | Enum | \ | \ | \ | \ | \ | \ | \ | \ | \ | uint8 | 0 | 1 | \ | \ | \ | 0x0:PassConditionCheck 0x1:FailedConditionCheck | \
ShowFOTACountDownNotify_Enum | ICU显示安全件升级倒计时界面通知枚举量 | Enum | \ | \ | \ | \ | \ | \ | \ | \ | \ | uint8 | 0 | 1 | \ | \ | \ | 0x0:CancelDisplayOfSecurityComponentsInterface 0x1:DisplayTheSecurityComponentInterface | \
AppointFlash_Struct | 预约升级结构体 | Struct | 0 | AppointFlashType | \ | 预约升级类型 | AppointFlashType_Enum | \ | \ | \ | \ | \ | \ | \ | \ | \ | \ | \ | \
|  |  | 1 | AppointFlashTime | \ | 预约升级时间 | AppointFlashTime_Uint32 | \ | \ | \ | \ | \ | \ | \ | \ | \ | \ | \ | \
SOAResponse_Enum | SOA请求反馈枚举量 | Enum | \ | \ | \ | \ | \ | \ | \ | \ | \ | uint8 | 0 | 1 | \ | \ | \ | 0x0:RequestSucceed 0x1:RequestFailed | \
AppointFlashType_Enum | 预约升级类型枚举量 | Enum | \ | \ | \ | \ | \ | \ | \ | \ | \ | uint8 | 0 | 1 | \ | \ | \ | 0x0:AppointFlash 0x1:CancellationFlash | \
FlashCtrlReq_Enum | ECU升级或回滚请求枚举量 | Enum | \ | \ | \ | \ | \ | \ | \ | \ | \ | uint8 | 0 | 1 | \ | \ | \ | 0x0:ECUVersionFlash 0x1:ECUVersionRollback | \
FlashSts_Struct | ECU芯片自升级进度结构体 | Struct | 0 | ECUChipName | \ | ECU芯片名称 | ECUChipName_String | \ | \ | \ | \ | \ | \ | \ | \ | \ | \ | \ | \
|  |  | 1 | CurrentFlashSts | \ | ECU芯片升级状态 | CurrentFlashSts_Enum | \ | \ | \ | \ | \ | \ | \ | \ | \ | \ | \ | \
|  |  | 2 | FlashStsPercentage | \ | 升级进度百分比 | FlashStsPercentage_Uint8 | \ | \ | \ | \ | \ | \ | \ | \ | \ | \ | \ | \
|  |  | 3 | FlashErrorCode | \ | 升级失败原因码 | FlashErrorCode_Enum | \ | \ | \ | \ | \ | \ | \ | \ | \ | \ | \ | \
CurrentFlashSts_Enum | ECU芯片升级状态枚举量 | Enum | \ | \ | \ | \ | \ | \ | \ | \ | \ | uint8 | 0 | 3 | \ | \ | \ | 0x0:StartFlash 0x1:InTheFlash 0x2:FlashSuccess 0x3:FlashFailed | \
FlashStsPercentage_Uint8 | 升级进度百分比Uint8 | Basic | \ | \ | \ | \ | \ | \ | \ | \ | \ | uint8 | 0 | 100 | 0x0 | 0xFF | % | \ | \
FlashErrorCode_Enum | 升级失败原因码枚举量 | Enum | \ | \ | \ | \ | \ | \ | \ | \ | \ | uint8 | 0 | 32 | \ | 0xFF | \ | 0x0:FlashSuccess 0x1:FlashPreconditionsNotMet_VoltageNotMet 0x2:FlashPreconditionsNotMet_BatteryNotMet 0x3:FlashPreconditionsNotMet_SpeedNotMet 0x4:FlashPreconditionsNotMet_GearPositionNotMet 0x5:FlashPreconditionsNotMet_AmountOfOilNotEnough 0x6:FlashPreconditionsNotMet_PowerModeNotMet 0x7:RunningOnOldVersion 0x8:FlashError 0x9:SequenceError 0xa:SecurityAccessFailed 0xb:CRCChecksumFailed 0xc:CorrelationCheckFailed 0xd:FlashTimeout 0xe:FailToStartNewVersion 0xf:OtherError 0x10:FlashNotStarted 0x11:FlashPreconditionsNotMet_ParkingBrakeStateNotMet 0x12:FlashPreconditionsNotMet_EngineConditionNotMet 0x13:UtilityParsingError 0x14:FlashPreconditionsNotMet_UpgradePackageExpiryDate 0x15:FlashPreconditionsNotMet_SeriousFaultAffectingFOTA 0x16:ActualVersionInconsistentWithTargetVersion 0x17:FlashPreconditionsNotMet_OfflineFlash 0x18:FlashPreconditionsNotMet_PowerSystemStateNotMet 0x19:FlashPreconditionsNotMet_UpgradePackageValidationFailed 0x1a:FlashPreconditionsNotMet_BackupUpgradePackageValidationFailed 0x1b:FlashPreconditionsNotMet_UpgradePackageNotExist 0x1c:FlashPreconditionsNotMet_StateInfoLost 0x1d:CloudTerminateTask 0x1e:IBDUFailedToEnterFOTAMode 0x1f:FlashNotStarted_ControllerAddressEraseException 0x20:InTheFlash | \
OverallFlashSts_Struct | 总体升级进度结构体 | Struct | 0 | ECUID | \ | ECU唯一标识 | ECUID_Uint16 | \ | \ | \ | \ | \ | \ | \ | \ | \ | \ | \ | \
|  |  | 1 | CurrentFlashSts | \ | ECU芯片升级状态 | CurrentFlashSts_Enum | \ | \ | \ | \ | \ | \ | \ | \ | \ | \ | \ | \
|  |  | 2 | FlashStsPercentage | \ | 升级进度百分比 | FlashStsPercentage_Uint8 | \ | \ | \ | \ | \ | \ | \ | \ | \ | \ | \ | \
|  |  | 3 | FlashErrorCode | \ | 升级失败原因码 | FlashErrorCode_Enum | \ | \ | \ | \ | \ | \ | \ | \ | \ | \ | \ | \
|  |  | 4 | NumOfECUChipUpgraded | \ | 已升级ECU芯片个数 | NumOfECUChip_Uint8 | \ | \ | \ | \ | \ | \ | \ | \ | \ | \ | \ | \
|  |  | 5 | NumOfAllECUChipUpgNeeded | \ | 所需升级全部ECU芯片个数 | NumOfECUChip_Uint8 | \ | \ | \ | \ | \ | \ | \ | \ | \ | \ | \ | \
ECUID_Uint16 | ECU唯一标识Uint16 | Basic | \ | \ | \ | \ | \ | \ | \ | \ | \ | uint16 | 0 | 65535 | \ | \ | \ | \ | \
NumOfECUChip_Uint8 | ECU芯片个数Uint8 | Basic | \ | \ | \ | \ | \ | \ | \ | \ | \ | uint8 | 1 | 255 | \ | \ | \ | \ | \
ECUFlashResultNotify_Array | 自升级结果通知结构体数组 | Array | \ | \ | \ | \ | \ | ECUChipFlashResultNotify_Struct | Variable | 1 | 10 | \ | \ | \ | \ | \ | \ | \ | \
ECUChipFlashResultNotify_Struct | ECU芯片自升级结果通知结构体 | Struct | 0 | ECUChipName | \ | ECU芯片名称 | ECUChipName_String | \ | \ | \ | \ | \ | \ | \ | \ | \ | \ | \ | \
|  |  | 1 | FlashResult_2nd | \ | 二级升级结果 | FlashResult_2nd_Enum | \ | \ | \ | \ | \ | \ | \ | \ | \ | \ | \ | \
|  |  | 2 | ActualTime | \ | 实际升级时间 | FlashTime_Uint16 | \ | \ | \ | \ | \ | \ | \ | \ | \ | \ | \ | \
FlashResult_2nd_Enum | 二级升级结果枚举量 | Enum | \ | \ | \ | \ | \ | \ | \ | \ | \ | uint8 | 0 | 32 | \ | \ | \ | 0x0:FlashSuccess 0x1:FlashPreconditionsNotMet_VoltageNotMet 0x2:FlashPreconditionsNotMet_BatteryNotMet 0x3:FlashPreconditionsNotMet_SpeedNotMet 0x4:FlashPreconditionsNotMet_GearPositionNotMet 0x5:FlashPreconditionsNotMet_AmountOfOilNotEnough 0x6:FlashPreconditionsNotMet_PowerModeNotMet 0x7:RunningOnOldVersion 0x8:FlashError 0x9:SequenceError 0xa:SecurityAccessFailed 0xb:CRCChecksumFailed 0xc:CorrelationCheckFailed 0xd:FlashTimeout 0xe:FailToStartNewVersion 0xf:OtherError 0x10:FlashNotStarted 0x11:FlashPreconditionsNotMet_ParkingBrakeStateNotMet 0x12:FlashPreconditionsNotMet_EngineConditionNotMet 0x13:UtilityParsingError 0x14:FlashPreconditionsNotMet_UpgradePackageExpiryDate 0x15:FlashPreconditionsNotMet_SeriousFaultAffectingFOTA 0x16:ActualVersionInconsistentWithTargetVersion 0x17:FlashPreconditionsNotMet_OfflineFlash 0x18:FlashPreconditionsNotMet_PowerSystemStateNotMet 0x19:FlashPreconditionsNotMet_UpgradePackageValidationFailed 0x1a:FlashPreconditionsNotMet_BackupUpgradePackageValidationFailed 0x1b:FlashPreconditionsNotMet_UpgradePackageNotExist 0x1c:FlashPreconditionsNotMet_StateInfoLost 0x1d:CloudTerminateTask 0x1e:IBDUFailedToEnterFOTAMode 0x1f:FlashNotStarted_ControllerAddressEraseException 0x20:InTheFlash | \
OverallFlashResultNotify_Struct | 整体升级结果通知 | Struct | 0 | FlashResult_1st | \ | 一级升级结果 | FlashResult_1st_Enum | \ | \ | \ | \ | \ | \ | \ | \ | \ | \ | \ | \
|  |  | 1 | ALLECUFlashResultNotify | \ | 汇总ECU升级结果 | ALLECUFlashResultNotify_Array | \ | \ | \ | \ | \ | \ | \ | \ | \ | \ | \ | \
FlashResult_1st_Enum | 一级升级结果枚举量 | Enum | \ | \ | \ | \ | \ | \ | \ | \ | \ | uint8 | 0 | 4 | \ | \ | \ | 0x0:InTheFlash 0x1:FlashFailed 0x2:FlashSuccess 0x3:FlashNotStarted 0x4:TaskTerminate | \
ALLECUFlashResultNotify_Array | 汇总ECU升级结果结构体数组 | Array | \ | \ | \ | \ | \ | ECUFlashResultNotify_Array | Variable | 1 | 100 | \ | \ | \ | \ | \ | \ | \ | \
FileUploadAuthCtrl_Struct | 文件上传认证获取结构体 | Struct | 0 | ClientID | \ | 客户端ID | ClientID_Uint16 | \ | \ | \ | \ | \ | \ | \ | \ | \ | \ | \ | \
|  |  | 1 | FileName | \ | 需要上传文件的名称 | General_String | \ | \ | \ | \ | \ | \ | \ | \ | \ | \ | \ | \
|  |  | 2 | FileSize | \ | 需要上传文件的大小 | FileSize_KB_Uint32 | \ | \ | \ | \ | \ | \ | \ | \ | \ | \ | \ | \
|  |  | 3 | MD5 | \ | 需要上传文件的MD5码 | MD5_Array | \ | \ | \ | \ | \ | \ | \ | \ | \ | \ | \ | \
|  |  | 4 | EventID | \ | 文件上传ID | Eventid_String | \ | \ | \ | \ | \ | \ | \ | \ | \ | \ | \ | 大文件首次请求为空，大文件文件未传完二次请求需要携带首次请求时，服务端下发的文件上传ID
|  |  | 5 | AuthReqType | \ | 文件上传认证请求类型 | AuthReqType_Enum | \ | \ | \ | \ | \ | \ | \ | \ | \ | \ | \ | \
FileSize_KB_Uint32 | 上传文件大小Uint32 | Basic | \ | \ | \ | \ | \ | \ | \ | \ | \ | uint32 | 0 | 2^32 | \ | \ | KB | \ | \
MD5_Array | 上传文件MD5码数组 | Array | \ | \ | \ | \ | \ | General_Uint8 | Fixed | 32 | 32 | \ | \ | \ | \ | \ | \ | \ | \
General_Uint8 | 通用8位整数 | Basic | \ | \ | \ | \ | \ | \ | \ | \ | \ | uint8 | 0 | 255 | 0x0 | \ | \ | \ | \
Eventid_String | Event唯一标识字符串 | String | \ | \ | \ | \ | \ | \ | Variable | 1 | 32 | \ | \ | \ | \ | \ | \ | \ | \
AuthReqType_Enum | 文件上传认证请求类型枚举量 | Enum | \ | \ | \ | \ | \ | \ | \ | \ | \ | uint8 | 0 | 2 | 0x0 | \ | \ | 0x0:Large_File_Fragmentation_First_Upload 0x1:Large_File_Fragmentation_Not_First_Upload 0x2:Single_File_Upload | 其他值:无效
FUSSOAResponse_Enum | 文件上传服务请求反馈枚举量 | Enum | \ | \ | \ | \ | \ | \ | \ | \ | \ | uint8 | 0 | 5 | 0x0 | \ | \ | 0x0:RequestAccepted 0x1:RequestRejected_parameter_not_enough 0x2:RequestRejected_not_login_TSP 0x3:RequestRejected_in_FOTA 0x4:RequestRejected_request_in_process 0x5:undefined_error | 其他值：无效
FileUploadAuthInfoNotify_Struct | 文件上传认证信息结构体 | Struct | 0 | ClientID | \ | 客户端ID | ClientID_Uint16 | \ | \ | \ | \ | \ | \ | \ | \ | \ | \ | \ | \
|  |  | 1 | CtrResult | \ | 文件上传认证信息获取执行结果 | FUSSOACtrlResult_Enum | \ | \ | \ | \ | \ | \ | \ | \ | \ | \ | \ | \
|  |  | 2 | EventID | \ | 文件上传ID | Eventid_String | \ | \ | \ | \ | \ | \ | \ | \ | \ | \ | \ | \
|  |  | 3 | AesKey | \ | Aes加密密钥 | FileKey_Array | \ | \ | \ | \ | \ | \ | \ | \ | \ | \ | \ | \
|  |  | 4 | Token | \ | TSP返回的Token | Sign_Key_Token_String | \ | \ | \ | \ | \ | \ | \ | \ | \ | \ | \ | \
|  |  | 5 | SliceSize | \ | 文件分片大小 | Slice_Size_Index_Uint16 | \ | \ | \ | \ | \ | \ | \ | \ | \ | \ | \ | 客户端应该按该大小组织分片
|  |  | 6 | UnUploadedIndexesCnt | \ | 服务器未收到的分片索引总数 | General_Uint16 | \ | \ | \ | \ | \ | \ | \ | \ | \ | \ | \ | \
|  |  | 7 | UnUploadedIndexesList | \ | 服务器未收到的分片索引列表 | SliceIndexList_Array | \ | \ | \ | \ | \ | \ | \ | \ | \ | \ | \ | 用于指示客户端后续应该上传哪些分片
|  |  | 8 | IntervalTime | \ | 分片文件上传的间隔时间 | FileUploadInterval_Uint8 | \ | \ | \ | \ | \ | \ | \ | \ | \ | \ | \ | 0:表示顺序上传分片文件FF：表示可以并发上传分片文件
|  |  | 9 | uploadURL | \ | 上传用URL地址 | Url_String | \ | \ | \ | \ | \ | \ | \ | \ | \ | \ | \ | \
ClientID_Uint16 | 客户端ID Uint16 | Basic | \ | \ | \ | \ | \ | \ | \ | \ | \ | uint16 | 0 | 65535 | \ | \ | \ | \ | \
FUSSOACtrlResult_Enum | 控制执行结果枚举量 | Enum | \ | \ | \ | \ | \ | \ | \ | \ | \ | uint8 | 0 | 5 | 0x0 | \ | \ | 0x0:Success 0x1:Processing 0x2:Failed_network_error 0x3:Failed_timeout 0x4:Failed_TSP_Response_Failed 0x5:Failed_Other_Reason | 其他值：无效
FileKey_Array | 文件加密密钥数组 | Array | \ | \ | \ | \ | \ | General_Uint8 | Variable | 0 | 128 | \ | \ | \ | \ | \ | \ | \ | \
Slice_Size_Index_Uint16 | 文件分片字节数Uint16 | Basic | \ | \ | \ | \ | \ | \ | \ | \ | \ | uint16 | 0 | 65535 | 0x0 | \ | Byte | \ | \
General_Uint16 | 通用16位无符号整型 | Basic | \ | \ | \ | \ | \ | \ | \ | \ | \ | uint16 | 0 | 65535 | \ | \ | \ | \ | \
SliceIndexList_Array | 文件分片索引数组 | Array | \ | \ | \ | \ | \ | General_Uint16 | Variable | 0 | 1024 | \ | \ | \ | \ | \ | \ | \ | \
FileUploadInterval_Uint8 | 分片上传时间间隔 | Basic | \ | \ | \ | \ | \ | \ | \ | \ | \ | uint8 | 0 | 255 | 0x0 | \ | Sec | \ | \
FileUploadAgentCtrlReq_Struct | 文件代理上传请求结构体 | Struct | 0 | UploadFileInfo | \ | 上传文件信息 | FileUploadAuthCtrl_Struct | \ | \ | \ | \ | \ | \ | \ | \ | \ | \ | \ | \
|  |  | 1 | RetryFlag | \ | 是否需要补传 | RetryFlag_Enum | \ | \ | \ | \ | \ | \ | \ | \ | \ | \ | \ | 本次文件上传到云端失败是否需要缓存补传（补传期限为7天）
RetryFlag_Enum | 否需要补传 | Enum | \ | \ | \ | \ | \ | \ | \ | \ | \ | uint8 | 0 | 1 | 0x0 | \ | \ | 0x0:Not_Upload_Retry 0x1:Need_Upload_Retry | \
FileUploadAgentCtrlRes_Struct | 文件代理上传请求应答结构体 | Struct | 0 | SOAResponse | \ | 请求接受结果 | FUSSOAResponse_Enum | \ | \ | \ | \ | \ | \ | \ | \ | \ | \ | \ | \
|  |  | 1 | UploadURL | \ | 上传文件URL | Url_String | \ | \ | \ | \ | \ | \ | \ | \ | \ | \ | \ | \
|  |  | 2 | EventID | \ | 文件上传ID | Eventid_String | \ | \ | \ | \ | \ | \ | \ | \ | \ | \ | \ | \
|  |  | 3 | UploadedSize | \ | 已经成功上传数据大小 | FileSize_KB_Uint32 | \ | \ | \ | \ | \ | \ | \ | \ | \ | \ | \ | 文件未传完二次请求需要下发已经上传的字节数
FileUploadAgentSts_Struct | 文件上传结果结构体 | Struct | 0 | ClientID | \ | 客户端ID | ClientID_Uint16 | \ | \ | \ | \ | \ | \ | \ | \ | \ | \ | \ | \
|  |  | 1 | EventID | \ | 文件上传ID | Eventid_String | \ | \ | \ | \ | \ | \ | \ | \ | \ | \ | \ | \
|  |  | 2 | UploadResult | \ | 文件代理上传结果 | FUSSOACtrlResult_Enum | \ | \ | \ | \ | \ | \ | \ | \ | \ | \ | \ | \
FileCloudUploadReqNotify_Struct | 云端文件上传请求通知结构体 | Struct | 0 | ClientID | \ | 客户端ID | ClientID_Uint16 | \ | \ | \ | \ | \ | \ | \ | \ | \ | \ | \ | \
|  |  | 1 | FileType | \ | 上传文件类型 | FileType_Enum | \ | \ | \ | \ | \ | \ | \ | \ | \ | \ | \ | \
|  |  | 2 | LocalPath | \ | 上传文件本地路径 | Url_String | \ | \ | \ | \ | \ | \ | \ | \ | \ | \ | \ | \
|  |  | 3 | Action | \ | 动作 | Action_Enum | \ | \ | \ | \ | \ | \ | \ | \ | \ | \ | \ | \
FileType_Enum | 上传文件类型枚举量 | Enum | \ | \ | \ | \ | \ | \ | \ | \ | \ | uint8 | 0 | 6 | 0x0 | \ | \ | 0x0:Realtime_Video_Image_Data_APA_AVM 0x1:Config_File 0x2:APP_LOG_File 0x3:System_LOG_File 0x4:Security_LOG_File 0x5:Realtime_Video_Image_Data_DMS_OMS 0x6:Get_LOG_File_List | 0:实时视频(图片)数据为用户从手机APP上触发哨兵系统使用 1:配置文件 2：应用程序LOG文件 3：系统LOG 4：安全LOG 5：实时视频(图片)数据为用户从手机APP上触发天眼系统使用 6：获取日志文件类型
Action_Enum | 文件上传动作枚举量 | Enum | \ | \ | \ | \ | \ | \ | \ | \ | \ | uint8 | 0 | 1 | 0x0 | \ | \ | 0x0:Upload_File_Data 0x1:Stop_Upload_File_Data | \
FileUploadCheckSts_Enum | 上传文件检查结果枚举量 | Enum | \ | \ | \ | \ | \ | \ | \ | \ | \ | uint8 | 0 | 31 | 0x0 | \ | \ | 0x00:Request_File_Exist_For_File_Upload 0x01:Request_File_Not_Exist_For_File_Upload 0x10:Normal_Work_For_Video_Image_Upload 0x11:System_Power_Mode_abnormal_For_Video_Image_Upload 0x12:Vehicle_Arm_Status_disable_For_Video_Image_Upload 0x13:Low_Voltage_For_Video_Image_Upload 0x14:Time_out_For_Video_Image_Upload 0x15:Transmit_Video_image_Failed_For_Video_Image_Upload 0x16:AVM_APA_DMS_OMS_Failed_For_Video_Image_Upload | 0x00-0x01:为文件请求上传的检查结果 0x10-0x16:为远程哨兵控制的状态反馈
LogUploadNotify_Struct | 云端请求日志文件通知结构体 | Struct | 0 | ClientID | \ | 客户端ID | ClientID_Uint16 | \ | \ | \ | \ | \ | \ | \ | \ | \ | \ | \ | \
|  |  | 1 | TaskID | \ | 任务ID | Eventid_String | \ | \ | \ | \ | \ | \ | \ | \ | \ | \ | \ | \
|  |  | 2 | FileType | \ | 上传文件类型 | FileType_Enum | \ | \ | \ | \ | \ | \ | \ | \ | \ | \ | \ | \
|  |  | 3 | uploadFiles | \ | 用户选择的上传文件 | FileIplaod_JSON_String | \ | \ | \ | \ | \ | \ | \ | \ | \ | \ | \ | 用户选择的需要上传的文件（可多选）或者选择上传的条件
|  |  | 4 | Action | \ | 动作 | Action_Enum | \ | \ | \ | \ | \ | \ | \ | \ | \ | \ | \ | \
FileIplaod_JSON_String | JSON字符串 | String | \ | \ | \ | \ | \ | \ | Variable | 0 | 1024 | \ | \ | \ | \ | \ | \ | \ | \
LogUploadCheckSts_Struct | 云端请求日志文件检查结果结构体 | Struct | 0 | TaskID | \ | 任务ID | Eventid_String | \ | \ | \ | \ | \ | \ | \ | \ | \ | \ | \ | \
|  |  | 1 | CheckResult | \ | 文件请求结果 | FileIplaod_JSON_String | \ | \ | \ | \ | \ | \ | \ | \ | \ | \ | \ | \
VerifySignCtrl_Struct | 验签请求参数结构体 | Struct | 0 | Sign | \ | 签名 | Sign_String | \ | \ | \ | \ | \ | \ | \ | \ | \ | \ | \ | \
|  |  | 1 | SourceData | \ | 被验证数据 | SourceData_String | \ | \ | \ | \ | \ | \ | \ | \ | \ | \ | \ | \
Sign_String | 签名 | String | \ | \ | \ | \ | \ | \ | Variable | 0 | 2048 | \ | \ | \ | \ | \ | \ | \ | \
SourceData_String | 被验证数据 | String | \ | \ | \ | \ | \ | \ | Variable | 0 | 1024 | \ | \ | \ | \ | \ | \ | \ | 被验证包的摘要
VerifySignCtrlResult_Enum | 验签结果 | Enum | \ | \ | \ | \ | \ | \ | \ | \ | \ | uint8 | 0 | 1 | \ | \ | \ | 0x00:NG 0x01:OK | \
QueryConfigCtrl_Struct | 配置文件更新查询结构体 | Struct | 0 | functionID | \ | 配置文件功能ID | ConfigFunID_Enum | \ | \ | \ | \ | \ | \ | \ | \ | \ | \ | \ | \
|  |  | 1 | curVersion | \ | 配置文件当前版本号 | ConfigFileVersion_String | \ | \ | \ | \ | \ | \ | \ | \ | \ | \ | \ | \
ConfigFunID_Enum | 配置文件功能ID | Enum | \ | \ | \ | \ | \ | \ | \ | \ | \ | uint8 | 1 | 8 | \ | \ | \ | 0x1:Shadow_Mode 0x2:reserved_2 0x3:reserved_3 0x4:reserved_4 0x5:reserved_5 0x6:reserved_6 0x7:reserved_7 0x8:reserved_8 | 其他值：预留
ConfigFileVersion_String | 配置文件当前版本号 | String | \ | \ | \ | \ | \ | \ | Variable | 0 | 10 | \ | \ | \ | \ | \ | \ | \ | \
QueryConfigResultNotify_Struct | 配置文件更新查询结果结构体 | Struct | 0 | ClientID | \ | 客户端ID | ClientID_Uint16 | \ | \ | \ | \ | \ | \ | \ | \ | \ | \ | \ | \
|  |  | 1 | functionID | \ | 配置文件功能ID | ConfigFunID_Enum | \ | \ | \ | \ | \ | \ | \ | \ | \ | \ | \ | \
|  |  | 2 | queryResult | \ | 配置文件查询结果 | ConfigQueryResult_Enum | \ | \ | \ | \ | \ | \ | \ | \ | \ | \ | \ | \
|  |  | 3 | remoteVersion | \ | 云端配置文件版本号 | ConfigFileVersion_String | \ | \ | \ | \ | \ | \ | \ | \ | \ | \ | \ | \
|  |  | 4 | downloadURL | \ | 配置文件下载地址 | Url_String | \ | \ | \ | \ | \ | \ | \ | \ | \ | \ | \ | \
|  |  | 5 | sign | \ | 配置文件下载包签名 | Sign_Key_Token_String | \ | \ | \ | \ | \ | \ | \ | \ | \ | \ | \ | \
|  |  | 6 | secKey | \ | 文件加密密钥 | FileKey_Array | \ | \ | \ | \ | \ | \ | \ | \ | \ | \ | \ | \
|  |  | 7 | cryptType | \ | 密钥算法类型 | SecKeyType_Enum | \ | \ | \ | \ | \ | \ | \ | \ | \ | \ | \ | \
|  |  | 8 | secKeyEncryptFlag | \ | 密钥是否加密传输 | SecKeyEncryptFlag_Enum | \ | \ | \ | \ | \ | \ | \ | \ | \ | \ | \ | \
ConfigQueryResult_Enum | 配置文件查询结果枚举值 | Enum | \ | \ | \ | \ | \ | \ | \ | \ | \ | uint8 | 0 | 255 | \ | \ | \ | 0x0:query_failed 0x1:query_success | \
FileKey_Array | 文件加密密钥数组 | Array | \ | \ | \ | \ | \ | General_Uint8 | Variable | 0 | 128 | \ | \ | \ | \ | \ | \ | \ | \
SecKeyType_Enum | 加密类型枚举量 | Enum | \ | \ | \ | \ | \ | \ | \ | \ | \ | uint8 | 0 | 255 | \ | \ | \ | 0x0:AES_128_CBC 0x1:AES_192_CBC 0x2:AES_256_CBC 0x3:AES_128_ECB 0x4:AES_192_ECB 0x5:AES_256_ECB 0x6:SM4 0xff:unencrypted | 0x0:AES-128-CBC为默认值 0xff:表示没有加密
SecKeyEncryptFlag_Enum | 密钥是否加密传输枚举值 | Enum | \ | \ | \ | \ | \ | \ | \ | \ | \ | uint8 | 0 | 1 | \ | \ | \ | 0x0:no_encryption 0x1:encryption | \
DecryptKey_Struct | 通信密钥结构体 | Struct | 0 | CommKey | \ | 传输用密钥 | FileKey_Array | \ | \ | \ | \ | \ | \ | \ | \ | \ | \ | \ | \
|  |  | 1 | cryptType | \ | 密钥类型 | SecKeyType_Enum | \ | \ | \ | \ | \ | \ | \ | \ | \ | \ | \ | \
IMUInfoNotify_Struct | IMU信息周期通知结构体 | Struct | 0 | IMUAccelX | AccelX_IMU AccelStsX_IMU | X轴向原始加速度 | IMUAccelXYZ_Float32 | \ | \ | \ | \ | \ | \ | \ | \ | \ | \ | \ | \
|  |  | 1 | IMUAccelY | AccelY_IMU AccelStsY_IMU | Y轴向原始加速度 | IMUAccelXYZ_Float32 | \ | \ | \ | \ | \ | \ | \ | \ | \ | \ | \ | \
|  |  | 2 | IMUAccelZ | AccelZ_IMU AccelStsZ_IMU | Z轴向原始加速度 | IMUAccelXYZ_Float32 | \ | \ | \ | \ | \ | \ | \ | \ | \ | \ | \ | \
|  |  | 3 | IMUAngulRateX | AngulRateX_IMU AngulRateStsX_IMU | X轴向原始角速度 | IMUAngulRateXYZ_Float32 | \ | \ | \ | \ | \ | \ | \ | \ | \ | \ | \ | \
|  |  | 4 | IMUAngulRateY | AngulRateY_IMU AngulRateStsY_IMU | Y轴向原始角速度 | IMUAngulRateXYZ_Float32 | \ | \ | \ | \ | \ | \ | \ | \ | \ | \ | \ | \
|  |  | 5 | IMUAngulRateZ | AngulRateZ_IMU AngulRateStsZ_IMU | Z轴向原始角速度 | IMUAngulRateXYZ_Float32 | \ | \ | \ | \ | \ | \ | \ | \ | \ | \ | \ | \
|  |  | 6 | IMUTow | Tow_IMU | IMU系统时间戳 | Tow_Uint32 | \ | \ | \ | \ | \ | \ | \ | \ | \ | \ | \ | \
|  |  | 7 | IMUTemp | \ | IMU温度 | Temp_Float32 | \ | \ | \ | \ | \ | \ | \ | \ | \ | \ | \ | \
|  |  | 8 | CPUTimeMs | \ | CPU时间戳，开机从0开始计时 | Time_Uint64 | \ | \ | \ | \ | \ | \ | \ | \ | \ | \ | \ | \
|  |  | 9 | IMUValid | Vaild_IMU | IMU传感器有效性 | Valid_Uint8 | \ | \ | \ | \ | \ | \ | \ | \ | \ | \ | \ | \
IMUAccelXYZ_Float32 | 轴向原始加速度Float32 | Basic | \ | \ | \ | \ | \ | \ | \ | \ | \ | float32 | -39 | 39.6429 | \ | 0xFFFFFFFF | mps2 | \ | 精度0.0003
IMUAngulRateXYZ_Float32 | 轴向原始角速度Float32 | Basic | \ | \ | \ | \ | \ | \ | \ | \ | \ | float32 | -250 | 250.0116 | \ | 0xFFFFFFFF | degps | \ | 精度0.0019074
Tow_Uint32 | 系统时间戳Uint32 | Basic | \ | \ | \ | \ | \ | \ | \ | \ | \ | uint32 | 0 | 4294967295 | \ | \ | ms | \ | \
Temp_Float32 | Imu温度Float32 | Basic | \ | \ | \ | \ | \ | \ | \ | \ | \ | float32 | -40 | 120 | 0x0 | 0xFFFFFFFF | ℃ | \ | \
Time_Uint64 | 系统时间戳Uint64 | Basic | \ | \ | \ | \ | \ | \ | \ | \ | \ | uint64 | 0 | 2^64 | 0x0 | 0xFFFFFFFFFFFFFFFF | ms | \ | CPU启动后的连续运行时间，单位ms
Valid_Uint8 | 有效性枚举量 | Basic | \ | \ | AddVaild_HDM | \ | \ | \ | \ | \ | \ | uint8 | 0 | 1 | \ | \ | \ | 0x0:Invalid 0x1:Valid | \
HDMNavDataNotify_Struct | 导航数据信息通知结构体 | Struct | 0 | HDMToGndSpd | ToGndSpd_HDM | INS地向速度 | DirSpd_Float32 | \ | \ | \ | \ | \ | \ | \ | \ | \ | \ | \ | \
|  |  | 1 | HDMToGndSpdStd | ToGndSpdStd_HDM | INS地向速度精度 | DirSpdStd_Float32 | \ | \ | \ | \ | \ | \ | \ | \ | \ | \ | \ | \
|  |  | 2 | HDMEastSpd | EastSpd_HDM | INS东向速度 | DirSpd_Float32 | \ | \ | \ | \ | \ | \ | \ | \ | \ | \ | \ | \
|  |  | 3 | HDMEastSpdStd | EastSpdStd_HDM | INS东向速度精度 | DirSpdStd_Float32 | \ | \ | \ | \ | \ | \ | \ | \ | \ | \ | \ | \
|  |  | 4 | HDMNorthSpd | NorthSpd_HDM | INS北向速度 | DirSpd_Float32 | \ | \ | \ | \ | \ | \ | \ | \ | \ | \ | \ | \
|  |  | 5 | HDMNorthSpdStd | NorthSpdStd_HDM | INS北向速度精度 | DirSpdStd_Float32 | \ | \ | \ | \ | \ | \ | \ | \ | \ | \ | \ | \
|  |  | 6 | HDMLocatingHght | LocatingHght_HDM | INS高程 | LocatingHght_Float32 | \ | \ | \ | \ | \ | \ | \ | \ | \ | \ | \ | \
|  |  | 7 | HDMHghtStd | HghtStd_HDM | INS高程精度 | LocationStd_Float32 | \ | \ | \ | \ | \ | \ | \ | \ | \ | \ | \ | \
|  |  | 8 | HDMLongd | Longd_HDM | INS经度 | Location_Float64 | \ | \ | \ | \ | \ | \ | \ | \ | \ | \ | \ | \
|  |  | 9 | HDMLongdStd | LongdStd_HDM | INS经度精度 | LocationStd_Float32 | \ | \ | \ | \ | \ | \ | \ | \ | \ | \ | \ | \
|  |  | 10 | HDMLatd | Latd_HDM | INS纬度 | Location_Float64 | \ | \ | \ | \ | \ | \ | \ | \ | \ | \ | \ | \
|  |  | 11 | HDMLatdStd | LatdStd_HDM | INS纬度精度 | LocationStd_Float32 | \ | \ | \ | \ | \ | \ | \ | \ | \ | \ | \ | \
|  |  | 12 | HDMYaw | Yaw_HDM | INS偏航角 | Angle_Float32 | \ | \ | \ | \ | \ | \ | \ | \ | \ | \ | \ | \
|  |  | 13 | HDMYawStd | YawStd_HDM | INS偏航角精度 | AngleStd_Float32 | \ | \ | \ | \ | \ | \ | \ | \ | \ | \ | \ | \
|  |  | 14 | HDMPitch | Pitch_HDM | INS俯仰角 | Angle_Float32 | \ | \ | \ | \ | \ | \ | \ | \ | \ | \ | \ | \
|  |  | 15 | HDMPitchStd | PitchStd_HDM | INS俯仰角精度 | AngleStd_Float32 | \ | \ | \ | \ | \ | \ | \ | \ | \ | \ | \ | \
|  |  | 16 | HDMRoll | Roll_HDM | INS横滚角 | Angle_Float32 | \ | \ | \ | \ | \ | \ | \ | \ | \ | \ | \ | \
|  |  | 17 | HDMRollStd | RollStd_HDM | INS横滚角精度 | AngleStd_Float32 | \ | \ | \ | \ | \ | \ | \ | \ | \ | \ | \ | \
|  |  | 18 | HDMPosIniSta | PosIniSta_HDM | 位置初始化标志 | IniSta_Enum | \ | \ | \ | \ | \ | \ | \ | \ | \ | \ | \ | \
|  |  | 19 | HDMVelIniSta | VelIniSta_HDM | 速度初始化标志 | IniSta_Enum | \ | \ | \ | \ | \ | \ | \ | \ | \ | \ | \ | \
|  |  | 20 | HDMHeadingIniSta | HeadingIniSta_HDM | 航向初始化标志 | IniSta_Enum | \ | \ | \ | \ | \ | \ | \ | \ | \ | \ | \ | \
|  |  | 21 | HDMAttitudeIniSta | AttitudeIniSta_HDM | 姿态初始化标志 | IniSta_Enum | \ | \ | \ | \ | \ | \ | \ | \ | \ | \ | \ | \
|  |  | 22 | HDMSatelliteNum | SatelliteNum_HDM | GNSS收星数 | HDMSatelliteNum_Uint8 | \ | \ | \ | \ | \ | \ | \ | \ | \ | \ | \ | \
|  |  | 23 | INSTow | Tow_INS | INS系统时间戳 | Tow_Uint32 | \ | \ | \ | \ | \ | \ | \ | \ | \ | \ | \ | \
|  |  | 24 | INSValid | Vaild_INS | INS信息有效性 | Valid_Uint8 | \ | \ | \ | \ | \ | \ | \ | \ | \ | \ | \ | \
DirSpdStd_Float32 | INS方向速度精度Float32 | Basic | \ | \ | \ | \ | \ | \ | \ | \ | \ | float32 | 0 | 10.23 | \ | \ | mps | \ | 精度0.01
AngleStd_Float32 | INS角度精度Float32 | Basic | \ | \ | \ | \ | \ | \ | \ | \ | \ | float32 | 0 | 10.23 | \ | \ | deg | \ | 精度0.01
Angle_Float32 | INS角度Float32 | Basic | \ | \ | \ | \ | \ | \ | \ | \ | \ | float32 | -360 | 359.9675 | \ | \ | deg | \ | 精度0.010986
DirSpd_Float32 | INS方向速度Float32 | Basic | \ | \ | \ | \ | \ | \ | \ | \ | \ | float32 | -100 | 99.9932 | \ | \ | mps | \ | 精度0.0030517
LocationStd_Float32 | INS定位信息精度Float32 | Basic | \ | \ | \ | \ | \ | \ | \ | \ | \ | float32 | 0 | 65.535 | \ | \ | m | \ | 精度0.001
Location_Float64 | INS定位信息_Float64 | Basic | \ | \ | \ | \ | \ | \ | \ | \ | \ | float64 | -180 | 249.4967 | \ | \ | deg | \ | 精度0.0000001
LocatingHght_Float32 | INS高程Float32 | Basic | \ | \ | \ | \ | \ | \ | \ | \ | \ | float32 | -10000 | 4284967.295 | \ | \ | m | \ | 精度0.001
IniSta_Enum | 初始化标志枚举量 | Basic | \ | \ | \ | \ | \ | \ | \ | \ | \ | uint8 | 0 | 1 | \ | \ | \ | 0x0:uninit 0x1:init | \
HDMSatelliteNum_Uint8 | GNSS收星数Uint8 | Basic | \ | \ | \ | \ | \ | \ | \ | \ | \ | uint8 | 0 | 255 | \ | \ | \ | \ | \
Frequency_Uint8 | 频率Uint8 | Basic | \ | \ | VehInfoFrequency_HDM GNSSFrequency_HDM | \ | \ | \ | \ | \ | \ | uint8 | 0 | 255 | 0x0 | \ | Hz | \ | \
Dly_ms_Uint8 | 毫秒级延时Uint8 | Basic | \ | \ | GNSSDly_HDM VehInfoDly_HDM | \ | \ | \ | \ | \ | \ | uint8 | 0 | 255 | 0x0 | \ | ms | \ | \
Dly_s_Uint8 | 秒级延时Uint8 | Basic | \ | \ | GNSSRTKDly_HDM | \ | \ | \ | \ | \ | \ | uint8 | 0 | 255 | 0x0 | \ | s | \ | \
GNSSSta_Enum | GNSS速度/定位解状态枚举量 | Basic | \ | \ | GNSSPosSta_HDM GNSSVelSta_HDM | \ | \ | \ | \ | \ | \ | uint8 | 0 | 15 | 0x0 | \ | \ | 0x0:NONE 0x1:SINGLE 0x2:PSRDIFF 0x3:L1_FLOAT 0x4:IONOFREE_FLOAT 0x5:NARROW_FLOAT 0x6:L1_INT 0x7:WIDE_INT 0x8:NARROW_INT 0x9:Reserved1 0xa:Reserved2 0xb:Reserved3 0xc:Reserved4 0xd:Reserved5 0xe:Reserved6 0xf:Reserved7 | \
HDMVerNum_Uint32 | HDM产品序列号Uint32 | Basic | \ | \ | VerNum_HDM | \ | \ | \ | \ | \ | \ | uint32 | 0 | 4294967295 | 0x0 | \ | \ | \ | \
HDMLengthTo_Float32 | IMU与GNSS/车身的X/Y/Z轴矢量参数Float32 | Basic | \ | \ | LengthToGNSSX_HDM LengthToGNSSY_HDM LengthToGNSSZ_HDM LengthToCenterX_HDM LengthToCenterY_HDM LengthToCenterZ_HDM | \ | \ | \ | \ | \ | \ | float32 | -5.12 | 5.11 | 0x0 | \ | m | \ | 精度0.01
HDMLCC_Float32 | 车轮轮距Float32 | Basic | \ | \ | Lcc_HDM | \ | \ | \ | \ | \ | \ | float32 | 0 | 10.23 | 0x0 | \ | m | \ | 精度0.01
HDMKWS_Float32 | 转速比例系数Float32 | Basic | \ | \ | Kws_HDM | \ | \ | \ | \ | \ | \ | float32 | 0 | 0.65535 | 0x0 | \ | mps | \ | 精度0.00001
HDMGyroBiasXYZ_Float32 | 陀螺仪X/Y/Z轴零偏参数Float32 | Basic | \ | \ | GyroscopeBiasX_HDM GyroscopeBiasY_HDM GyroscopeBiasZ_HDM | \ | \ | \ | \ | \ | \ | float32 | -32 | 33.535 | 0x0 | \ | degps | \ | 精度0.01
HDMAccelBiasXYZ_Float32 | 加速度仪X/Y/Z轴零偏参数Float32 | Basic | \ | \ | AccelBiasX_HDM AccelBiasY_HDM AccelBiasZ_HDM | \ | \ | \ | \ | \ | \ | float32 | -32 | 33.535 | 0x0 | \ | mg | \ | 精度0.01
HDM_MountMsgErr_Struct | HDM安装误差角度结构体 | Struct | 0 | HDM_MountPitchErr | \ | HDM安装的俯仰角误差 | Angle_Float32 | \ | \ | \ | \ | \ | \ | \ | \ | \ | \ | \ | \
|  |  | 1 | HDM_MountRollErr | \ | HDM安装的横滚角误差 | Angle_Float32 | \ | \ | \ | \ | \ | \ | \ | \ | \ | \ | \ | \
|  |  | 2 | HDM_MountYawErr | \ | HDM安装的偏航角误差 | Angle_Float32 | \ | \ | \ | \ | \ | \ | \ | \ | \ | \ | \ | \
HDMSafetySta_Uint32 | HDM安全状态Uint32 | Basic | \ | \ | SafetySta_HDM | \ | \ | \ | \ | \ | \ | uint32 | 0 | 4294967295 | 0x0 | \ | \ | 0x0:HDM_power_abnormal 0x1:INS_server_abnormal | \
HDMSts_Enum | HDM指示状态枚举量 | Basic | \ | \ | FlagBit_IMU VehInfoLost_HDM GNSSPPSErr_HDM GNSSModuErr_HDM DifDataLinkBroken_HDM | \ | \ | \ | \ | \ | \ | uint8 | 0 | 1 | 0x0 | \ | \ | 0x0:normal 0x1:abnormal | \
HDMGNSSAntennaErr_Enum | HDM指示天线状态枚举量 | Basic | \ | \ | GNSSAntennaBroken_HDM | \ | \ | \ | \ | \ | \ | uint8 | 0 | 2 | 0x0 | \ | \ | 0x0:normal 0x1:antenna_short_out 0x2:antenna_open | \
ADUAEBSta_Enum | AEB状态信息枚举量 | Basic | \ | \ | AEBSta | \ | \ | \ | \ | \ | \ | uint8 | 0 | 7 | 0x2 | \ | \ | 0x4:Active 0x3:Active_no_intervention 0x2:Standby 0x1:Off 0x0:Unavaliable | \
ADUFCMSta_Enum | FCM状态信息枚举量 | Basic | \ | \ | FCMSta | \ | \ | \ | \ | \ | \ | uint8 | 0 | 7 | 0x1 | \ | \ | 0x4:Active 0x3:Active_no_intervention 0x2:Standby 0x1:Off 0x0:Unavaliable | \
ADUISAMode_Enum | ISA状态信息枚举量 | Basic | \ | \ | ISAMode | \ | \ | \ | \ | \ | \ | uint8 | 0 | 7 | 0x0 | \ | \ | 0x0:OFFMode 0x1:Initialization 0x2:StandBy 0x3:Active 0x4:Reserved 0x5:ReversideError 0x6:IrreversibleError | \
ADUACCMode_Enum | ACC状态信息枚举量 | Basic | \ | \ | ACCMode | \ | \ | \ | \ | \ | \ | uint8 | 0 | 7 | 0x0 | \ | \ | 0x0:OFFMode 0x1:Initialization 0x2:StandBy 0x3:Active 0x4:Override 0x5:ReversideError 0x6:IrreversibleError | \
ADUALCASts_Enum | ALCA状态信息枚举量 | Basic | \ | \ | ALCASts | \ | \ | \ | \ | \ | \ | uint8 | 0 | 15 | 0x0 | \ | \ | 0x0:OFF 0x1:Initialization 0x2:standby 0x3:Active_left_no_intervention 0x4:Active_Right_no_intervention 0x5:Active_Left_active 0x6:Active_Right_active 0x7:waiting_Left 0x8:waiting_Right 0x9:takeover_request 0xA:Fault | \
ADULDWSta_Enum | LDW状态信息枚举量 | Basic | \ | \ | LDWSta | \ | \ | \ | \ | \ | \ | uint8 | 0 | 7 | 0x1 | \ | \ | 0x4:Active 0x3:Active_no_intervention 0x2:Standby 0x1:Off 0x0:Unavaliable | \
ADULKASta_Enum | LKA状态信息枚举量 | Basic | \ | \ | LKASta | \ | \ | \ | \ | \ | \ | uint8 | 0 | 7 | 0x1 | \ | \ | 0x7:Reserved 0x6:Exit 0x5:Active_rightintervention 0x4:Active_left_intervention 0x3:Active_no_intervention 0x2:Standby 0x1:Off 0x0:Unavaliable | \
ADUAESSta_Enum | AES状态信息枚举量 | Basic | \ | \ | AESSta | \ | \ | \ | \ | \ | \ | uint8 | 0 | 7 | 0x0 | \ | \ | 0x7:Reserved 0x6:Exit 0x5:Active_rightintervention 0x4:Active_left_intervention 0x3:Active_no_intervention 0x2:Standby 0x1:Off 0x0:Unavaliable | \
ADUELKSta_Enum | ELK状态信息枚举量 | Basic | \ | \ | ELKSta | \ | \ | \ | \ | \ | \ | uint8 | 0 | 7 | 0x1 | \ | \ | 0x7:Reserved 0x6:Exit 0x5:Active_rightintervention 0x4:Active_left_intervention 0x3:Active_no_intervention 0x2:Standby 0x1:Off 0x0:Unavaliable | \
ADUICASta_Enum | ICA状态信息枚举量 | Basic | \ | \ | ICASta | \ | \ | \ | \ | \ | \ | uint8 | 0 | 7 | 0x0 | \ | \ | 0x0:OFFMode 0x1:Initialization 0x2:StandBy 0x3:Active 0x4:Exit 0x5:Pause 0x6:Failure 0x7:Reserved | \
ADUIHCSta_Enum | IHC状态信息枚举量 | Basic | \ | \ | IHCSta | \ | \ | \ | \ | \ | \ | uint8 | 0 | 7 | 0x0 | \ | \ | 0x0:Unavaliable 0x1:Off 0x2:Standby 0x3:Active_High_Beam 0x4:Active_Low_Beam | \
ADUSLIFSta_Enum | SLIF状态信息枚举量 | Basic | \ | \ | SLIFSta | \ | \ | \ | \ | \ | \ | uint8 | 0 | 7 | 0x0 | \ | \ | 0x0:Unavaliable 0x1:Off 0x2:Standby 0x3:Active_no_intervention 0x4:Active | \
ADURCWSts_Struct | RCW状态信息结构体 | Struct | 0 | RLSRR_RCWsts | RLSRR_RCWsts | 左侧RCW状态信息 | RCWsts_Enum | \ | \ | \ | \ | \ | \ | \ | \ | \ | \ | \ | \
|  |  | 1 | RRSRR_RCWsts | RRSRR_RCWsts | 右侧RCW状态信息 | RCWsts_Enum | \ | \ | \ | \ | \ | \ | \ | \ | \ | \ | \ | \
RCWsts_Enum | 左右侧RCW状态信息枚举量 | Basic | \ | \ | \ | \ | \ | \ | \ | \ | \ | uint8 | 0 | 7 | 0x1 | \ | \ | 0x0:Unavaliable 0x1:Off 0x2:Standby 0x3:Active_no_intervention 0x4:Active | \
ADURAEBSta_Enum | RAEB状态信息枚举量 | Basic | \ | \ | RAEBSta | \ | \ | \ | \ | \ | \ | uint8 | 0 | 7 | 0x2 | \ | \ | 0x4:Active 0x3:Active_no_intervention 0x2:Standby 0x1:Off 0x0:Unavaliable | \
ADUMAPSta_Enum | MAP状态信息枚举量 | Basic | \ | \ | MAPSta | \ | \ | \ | \ | \ | \ | uint8 | 0 | 7 | 0x0 | \ | \ | 0x0:OFFMode 0x1:Initialization 0x2:StandBy 0x3:Active 0x4:Active_lane_change | \
EgoPositionNotify_Struct | 自车定位信息结构体 | Struct | 0 | TimeStamp | \ | 时间戳 | TimeStamp_Uint64 | \ | \ | \ | \ | \ | \ | \ | \ | \ | \ | \ | \
|  |  | 1 | Position | \ | 车辆位置 | point3d_Struct | \ | \ | \ | \ | \ | \ | \ | \ | \ | \ | \ | \
|  |  | 2 | Status | \ | 定位状态 | Status_Enum | \ | \ | \ | \ | \ | \ | \ | \ | \ | \ | \ | \
|  |  | 3 | Road_ID | \ | 匹配到的道路id | Road_ID_Uint64 | \ | \ | \ | \ | \ | \ | \ | \ | \ | \ | \ | \
|  |  | 4 | Lane_ID | \ | 匹配到的车道id | Lane_ID_Uint64 | \ | \ | \ | \ | \ | \ | \ | \ | \ | \ | \ | \
|  |  | 5 | CoordinateRef | \ | 参考坐标系 | CoordinateRef_Enum | \ | \ | \ | \ | \ | \ | \ | \ | \ | \ | \ | \
|  |  | 6 | MapVer | \ | 高精数据版本 | MapVer_Uint64 | \ | \ | \ | \ | \ | \ | \ | \ | \ | \ | \ | \
|  |  | 7 | HD_Status | \ | 高精数据是否可用 | HD_Status_Enum | \ | \ | \ | \ | \ | \ | \ | \ | \ | \ | \ | \
TimeStamp_Uint64 | GPS时间Uint64 | Basic | \ | \ | \ | \ | \ | \ | \ | \ | \ | uint64 | 0 | 2^64 | 0x0 | \ | ms | \ | 精度1，偏移量1，y=x
point3d_Struct | 车辆位置结构体 | Struct | 0 | x_d | \ | 车辆位置x坐标 | positionxyz_Float64 | \ | \ | \ | \ | \ | \ | \ | \ | \ | \ | \ | \
|  |  | 1 | y_d | \ | 车辆位置y坐标 | positionxyz_Float64 | \ | \ | \ | \ | \ | \ | \ | \ | \ | \ | \ | \
|  |  | 2 | z_d | \ | 车辆位置z坐标 | positionxyz_Float64 | \ | \ | \ | \ | \ | \ | \ | \ | \ | \ | \ | \
positionxyz_Float64 | 位置信息Float64 | Basic | \ | \ | \ | \ | \ | \ | \ | \ | \ | float64 | -180 | 249.4967 | 0x0 | \ | deg | \ | 精度0.0000001，偏移量-180，y=0.0000001*x-180
Status_Enum | 定位状态枚举量 | Enum | \ | \ | \ | \ | \ | \ | \ | \ | \ | uint8 | 0 | 2 | 0x0 | \ | \ | 0x0:unknown 0x1:Normal 0x2:Fault | 0:未知 1:正常 2：错误
Road_ID_Uint64 | 匹配到的道路idUint64 | Basic | \ | \ | \ | \ | \ | \ | \ | \ | \ | uint64 | 0 | 2^64 | 0x0 | \ | \ | \ | 精度1，偏移量1，y=x
Lane_ID_Uint64 | 匹配到的车道idUint64 | Basic | \ | \ | \ | \ | \ | \ | \ | \ | \ | uint64 | 0 | 2^64 | 0x0 | \ | \ | \ | 精度1，偏移量1，y=x
CoordinateRef_Enum | 参考坐标系枚举量 | Enum | \ | \ | \ | \ | \ | \ | \ | \ | \ | uint8 | 0 | 3 | 0x0 | \ | \ | 0x0:unknown 0x1:wgs84 0x2:gcj 0x3:xyz | 0:未知 1:未加偏原始WGS84坐标 2：加偏后坐标GCJ坐标系 3：建图直角坐标系
MapVer_Uint64 | 高精数据版本Uint64 | Basic | \ | \ | \ | \ | \ | \ | \ | \ | \ | uint64 | \ | 2^64 | 0x0 | \ | \ | \ | \
HD_Status_Enum | 高精数据是否可用枚举量 | Enum | \ | \ | \ | \ | \ | \ | \ | \ | \ | uint8 | 0 | 2 | 0x1 | \ | \ | 0x0:HD_available 0x1:HD_not_available 0x2:position_fault | 0x0:高精地图当前可用（进入HD路段） 0x1:高精地图当前不可用（未进入HD路段） 0x2:定位错误（或无法判断当前是否进入HD路段的情况）
TrajCurveNotify_Struct | 车辆轨迹曲线结构体 | Struct | 0 | Curve_C0 | \ | 曲线方程常数项系数 | Curve_C0_Float32 | \ | \ | \ | \ | \ | \ | \ | \ | \ | \ | \ | \
|  |  | 1 | Curve_C1 | \ | 曲线方程一次方系数 | Curve_C1_Float32 | \ | \ | \ | \ | \ | \ | \ | \ | \ | \ | \ | \
|  |  | 2 | Curve_C2 | \ | 曲线方程二次方系数 | Curve_C2_Float32 | \ | \ | \ | \ | \ | \ | \ | \ | \ | \ | \ | \
|  |  | 3 | Curve_C3 | \ | 曲线方程三次方系数 | Curve_C3_Float32 | \ | \ | \ | \ | \ | \ | \ | \ | \ | \ | \ | \
|  |  | 4 | Curve_C4 | \ | 曲线方程四次方系数 | Curve_C4_Float32 | \ | \ | \ | \ | \ | \ | \ | \ | \ | \ | \ | \
|  |  | 5 | Curve_C5 | \ | 曲线方程五次方系数 | Curve_C5_Float32 | \ | \ | \ | \ | \ | \ | \ | \ | \ | \ | \ | \
Curve_C0_Float32 | 曲线方程常数项系数Float32 | Basic | \ | \ | \ | \ | \ | \ | \ | \ | \ | float32 | -500 | 500 | 0x0 | 0xFFFFFFFF | m | \ | 精度0.01，偏移量-180，y=0.01*x-500
Curve_C1_Float32 | 曲线方程一次方系数Float32 | Basic | \ | \ | \ | \ | \ | \ | \ | \ | \ | float32 | -1.4 | 1.4 | 0x0 | 0xFFFFFFFF | rad | \ | 精度0.001，偏移量-180，y=0.001*x-1。4
Curve_C2_Float32 | 曲线方程二次方系数Float32 | Basic | \ | \ | \ | \ | \ | \ | \ | \ | \ | float32 | -0.08 | 0.08 | 0x0 | 0xFFFFFFFF | 1/m | \ | 精度0.000001，偏移量-180，y=0.000001*x-0.08
Curve_C3_Float32 | 曲线方程三次方系数Float32 | Basic | \ | \ | \ | \ | \ | \ | \ | \ | \ | float32 | -0.005 | 0.005 | 0x0 | 0xFFFFFFFF | 1/m2 | \ | 精度0.000000005，偏移量-0.05，y=0.000000005*x-0.005
Curve_C4_Float32 | 曲线方程四次方系数Float32 | Basic | \ | \ | \ | \ | \ | \ | \ | \ | \ | float32 | -0.005 | 0.005 | 0x0 | 0xFFFFFFFF | 1/m3 | \ | 精度0.0000000005，偏移量-0.0005，y=0.0000000005*x-0.0005
Curve_C5_Float32 | 曲线方程五次方系数Float32 | Basic | \ | \ | \ | \ | \ | \ | \ | \ | \ | float32 | -0.005 | 0.005 | 0x0 | 0xFFFFFFFF | 1/m4 | \ | 精度0.00000000005，偏移量-0.00005，y=0.00000000005*x-0.00005
TrajPointNotify_Array | 车辆轨迹形点 | Array | \ | \ | \ | \ | \ | Pointxy_Struct | Fixed | 25 | 25 | \ | \ | \ | \ | \ | \ | \ | \
Pointxy_Struct | 形点结构体 | Struct | 0 | Point_X | \ | 形点x坐标 | Curve_C0_Float32 | \ | \ | \ | \ | \ | \ | \ | \ | \ | \ | \ | \
|  |  | 1 | Point_Y | \ | 形点y坐标 | Curve_C0_Float32 | \ | \ | \ | \ | \ | \ | \ | \ | \ | \ | \ | \
RouteInfoNotify_Struct | SD与HD匹配的路径信息 | Struct | 0 | TimeStamp | \ | 信息发送的时间戳 | TimeStamp_Uint64 | \ | \ | \ | \ | \ | \ | \ | \ | \ | \ | \ | \
|  |  | 1 | PageID | \ | 分页ID | PageID_Uint32 | \ | \ | \ | \ | \ | \ | \ | \ | \ | \ | \ | \
|  |  | 2 | IsLastPage | \ | 标志是否为最后一页 | IsLastPage_Uint8 | \ | \ | \ | \ | \ | \ | \ | \ | \ | \ | \ | \
|  |  | 3 | RouteIdList | \ | 高精度道路ID数组 | RouteIdList_Array | \ | \ | \ | \ | \ | \ | \ | \ | \ | \ | \ | \
PageID_Uint32 | 分页ID | Basic | \ | \ | \ | \ | \ | \ | \ | \ | \ | uint32 | 0 | 2^32 | 0x0 | \ | \ | \ | \
IsLastPage_Uint8 | 标志是否为最后一页 | Enum | \ | \ | \ | \ | \ | \ | \ | \ | \ | uint8 | 0 | 255 | 0x0 | \ | \ | 0x0:Nolastpage 0x1:Lastpage | \
RouteIdList_Array | 高精度道路ID数组 | Array | \ | \ | \ | \ | \ | HDRoadID_Uint64 | Variable | 0 | 3 | \ | \ | \ | \ | \ | \ | \ | SD路线匹配到高精道路，对应高精道路ID数组
HDRoadID_Uint64 | 高精度道路ID | Basic | \ | \ | \ | \ | \ | \ | \ | \ | \ | uint64 | 0 | 2^64 | \ | \ | \ | \ | 由高精地图中原始UpdateRegion，TileID，LinkID拼接成64位数据，从高到低位如下： 12 原始ur_id 30 原始tile_id 16 原始link_id 6 保留
EgoLocMapNotify_Struct | 局部坐标系下的地图信息(二进制流) | Struct | 0 | TimeStamp | \ | 时间戳 | TimeStamp_Uint64 | \ | \ | \ | \ | \ | \ | \ | \ | \ | \ | \ | \
|  |  | 1 | locmapbuffer | \ | 局部地图信息二进制流 | LocMapBuffer_Array | \ | \ | \ | \ | \ | \ | \ | \ | \ | \ | \ | \
LocMapBuffer_Array | 局部地图二进制流Array | Array | \ | \ | \ | \ | \ | LocMap_Uint8 | Fixed | 156 | 156 | \ | \ | \ | \ | \ | \ | \ | locmap二进制流，通过Array存放，定长
LocMap_Uint8 | 高精度局部地图信息 | Basic | \ | \ | \ | \ | \ | \ | \ | \ | \ | uint8 | 0 | 255 | \ | \ | \ | \ | \
RoadMarkerTypNotify_Struct | 道路标志牌信息 | Struct | 0 | RoadMarkTyp | \ | 道路标志牌 | RoadMarkTyp_Enum | \ | \ | \ | \ | \ | \ | \ | \ | \ | \ | \ | \
|  |  | 1 | RoadMarkLongtDist | \ | 道路标志的横向距离 | LongtDist_Float32 | \ | \ | \ | \ | \ | \ | \ | \ | \ | \ | \ | \
|  |  | 2 | RoadMarkLatDist | \ | 道路标志的纵向距离 | LatDist_Float32 | \ | \ | \ | \ | \ | \ | \ | \ | \ | \ | \ | \
|  |  | 3 | RoadMarkerTypConf | \ | 道路标志牌的置信度 | Conf_Enum | \ | \ | \ | \ | \ | \ | \ | \ | \ | \ | \ | \
RoadMarkTyp_Enum | 道路标志牌 | Enum | \ | \ | \ | \ | \ | \ | \ | \ | \ | uint8 | 0 | 63 | 0x0 | \ | \ | 0x0:NoRoadMarker 0x1:PayAttentionToConstruction 0x2:PayAttentionToLeftConfluence 0x3:PayAttentionToRightConfluence 0x4:NoCars 0x5:NoEntry 0x6:NoDirectTravel 0x7:NoStraightAndLeftTurn 0x8:NoStraightAndRightTurn 0x9:NoHorn 0xa:NoTurningLeftOrRight 0xb:NoLeftTurn 0xc:LongTimeParkingProhibited 0xd:NoMotorVehicles 0xe:NoParking 0xf:NoOvertaking 0x10:ReleaseTheProhibitionOfOvertaking 0x11:NoU_Turn 0x12:NoRightTurn 0x13:NoTraffic 0x14:SlowDownandGiveWay 0x15:StopandGiveWay 0x16:PayAttentionToChildren 0x17:PayAttentionToTheRoundabout 0x18:PayAttentionToTheCrossroads 0x19:PayAttentionToPedestrians 0x1a:SlowDown 0x1b:PayAttentionToTheTideLane 0x1c:AttentionSignalLamp 0x1d:PayAttentionToTheTunnel | 0X0:无道路标识 0x1:注意施工 0x2:注意左侧合流 0x3:注意右侧合流 0x4:禁止小汽车驶入 0x5:禁止驶入 0x6:禁止直行 0x7:禁止直行和左转 0x8:禁止直行和右转 0x9:禁止喇叭 0xA:禁止左右转弯 0xB:禁止左转弯 0xC:禁止长时停车 0xD:禁止机动车驶入 0xE:禁止停车 0xF:禁止超车 0x10:解除禁止超车 0x11:禁止掉头 0x12:禁止右转弯 0x13:禁止通行 0x14:减速让行 0x15:停车让行 0x16:注意儿童 0x17:注意环型路口 0x18:注意十字路口 0x19:注意行人 0x1A:注意减速慢行 0x1B:注意潮汐车道 0x1C:注意信号灯 0x1D:注意隧道
LongtDist_Float32 | 道路标志牌的纵向距离 | Basic | \ | \ | \ | \ | \ | \ | \ | \ | \ | float32 | 0 | 200 | 0x0 | \ | m | \ | 精度为0.01
LatDist_Float32 | 道路标志牌的横向距离 | Basic | \ | \ | \ | \ | \ | \ | \ | \ | \ | float32 | -102.4 | 102.2 | 0x0 | \ | m | \ | 精度为0.01
Conf_Enum | 道路标志牌的置性度 | Enum | \ | \ | \ | \ | \ | \ | \ | \ | \ | uint8 | 0 | 15 | 0x0 | \ | \ | 0x0:Level0 0x1:Level1 0x2:Level2 0x3:Level3 0x4:Level4 0x5:Level5 0x6:Level6 0x7:Level7 0x8:Level8 0x9:Level9 0xA:LevelA | conf在3以上作为输出目标，conf为4的对应为中等可信度的检测结果。conf大于7的可作为高置信度的检测结果
ZebraMakLaneNotify_Struct | 斑马线信息 | Struct | 0 | ZebraMakLane | \ | 斑马线 | ZebraMakLane_Enum | \ | \ | \ | \ | \ | \ | \ | \ | \ | \ | \ | \
|  |  | 1 | ZebraLongtDist | \ | 斑马线的纵向距离 | LongtDist_Float32 | \ | \ | \ | \ | \ | \ | \ | \ | \ | \ | \ | \
|  |  | 2 | ZebraLatDist | \ | 斑马线的横向距离 | LatDist_Float32 | \ | \ | \ | \ | \ | \ | \ | \ | \ | \ | \ | \
|  |  | 3 | ZebraMakLaneConf | \ | 斑马线的置信度 | Conf_Enum | \ | \ | \ | \ | \ | \ | \ | \ | \ | \ | \ | \
ZebraMakLane_Enum | 斑马线 | Enum | \ | \ | \ | \ | \ | \ | \ | \ | \ | uint8 | 0 | 1 | 0x0 | \ | \ | 0x0:NoZebra 0x1:Zebra | 0x0:无斑马线 0x1:有斑马线
SpLnNotify_Struct | 停止线信息 | Struct | 0 | SpLn | \ | 停止线 | SpLn_Enum | \ | \ | \ | \ | \ | \ | \ | \ | \ | \ | \ | \
|  |  | 1 | SpLnLongtDist | \ | 停止线的纵向距离 | LongtDist_Float32 | \ | \ | \ | \ | \ | \ | \ | \ | \ | \ | \ | \
|  |  | 2 | SpLnLatDist | \ | 停止线的横向距离 | LatDist_Float32 | \ | \ | \ | \ | \ | \ | \ | \ | \ | \ | \ | \
|  |  | 3 | SpLnConf | \ | 停止线的置信度 | Conf_Enum | \ | \ | \ | \ | \ | \ | \ | \ | \ | \ | \ | \
SpLn_Enum | 停止线 | Enum | \ | \ | \ | \ | \ | \ | \ | \ | \ | uint8 | 0 | 1 | 0x0 | \ | \ | 0x0:NoStopLine 0x1:StopLine | 0x0:无停止线 0x1:有停止线
ArrowTypNotify_Struct | 路面箭头信息 | Struct | 0 | ArrowTyp | \ | 路面箭头 | ArrowTyp_Enum | \ | \ | \ | \ | \ | \ | \ | \ | \ | \ | \ | \
|  |  | 1 | ArrowTypLongtDist | \ | 路面箭头纵向距离 | LongtDist_Float32 | \ | \ | \ | \ | \ | \ | \ | \ | \ | \ | \ | \
|  |  | 2 | ArrowTypLatDist | \ | 路面箭头横向距离 | LatDist_Float32 | \ | \ | \ | \ | \ | \ | \ | \ | \ | \ | \ | \
|  |  | 3 | ArrowTypConf | \ | 路面箭头的置信度 | Conf_Enum | \ | \ | \ | \ | \ | \ | \ | \ | \ | \ | \ | \
ArrowTyp_Enum | 路面箭头 | Enum | \ | \ | \ | \ | \ | \ | \ | \ | \ | uint8 | 0 | 7 | 0x0 | \ | \ | 0x0:NoArrow 0x1:LeftArrow 0x2:ForwardArrow 0x3:RightArrow 0x4:RightAndForwardArrow 0x5:LeftAndForwardArrow 0x6:LeftAndRightArrow | 0x0:无箭头 0x1:左转向箭头 0x2:直行箭头 0x3:右转向箭头 0x4:直行和右转箭头 0x5:直行和左转箭头 0x6:左转右转箭头
TrafLghtNotify_Array | 红绿灯灯组信息数组 | Array | \ | \ | \ | \ | \ | TrafLghtbulb_Array | Variable | 0 | 4 | \ | \ | \ | \ | \ | \ | \ | 红绿灯灯组信息数组
TrafLghtbulb_Array | 每组红绿灯灯泡信息数组 | Array | \ | \ | \ | \ | \ | TrafLghtNotify_Struct | Variable | 0 | 3 | \ | \ | \ | \ | \ | \ | \ | 每组红绿灯灯泡信息数组
TrafLghtNotify_Struct | 红绿灯类型 | Struct | 0 | TrafLghtTyp | \ | 红绿灯类型 | TrafLghtTyp_Enum | \ | \ | \ | \ | \ | \ | \ | \ | \ | \ | \ | \
|  |  | 1 | TrafLghtLongtDist | \ | 红绿灯纵向距离 | LongtDist_Float32 | \ | \ | \ | \ | \ | \ | \ | \ | \ | \ | \ | \
|  |  | 2 | TrafLghtLatDist | \ | 红绿灯横向距离 | LatDist_Float32 | \ | \ | \ | \ | \ | \ | \ | \ | \ | \ | \ | \
|  |  | 3 | TrafLghtVertDist | \ | 红绿灯垂向距离 | TrafLghtVertDist_Float32 | \ | \ | \ | \ | \ | \ | \ | \ | \ | \ | \ | \
|  |  | 4 | TrafLghtConf | \ | 红绿灯的置性度 | Conf_Enum | \ | \ | \ | \ | \ | \ | \ | \ | \ | \ | \ | \
|  |  | 5 | TrafLghtCol | \ | 红绿灯的颜色 | TrafLghtCol_Enum | \ | \ | \ | \ | \ | \ | \ | \ | \ | \ | \ | \
TrafLghtTyp_Enum | 红绿灯类型 | Enum | \ | \ | \ | \ | \ | \ | \ | \ | \ | uint8 | 0 | 6 | 0x0 | \ | \ | 0x0:NoTrafficLight 0x1:RoundLight 0x2:StraightLight 0x3:LeftLight 0x4:RightLight 0x5:TurnLight 0x6:PedestrianLight | \
TrafLghtVertDist_Float32 | 红绿灯垂向距离 | Basic | \ | \ | \ | \ | \ | \ | \ | \ | \ | float32 | 0 | 200 | 0x0 | \ | m | \ | \
TrafLghtCol_Enum | 红绿灯的颜色 | Enum | \ | \ | \ | \ | \ | \ | \ | \ | \ | uint8 | 0 | 4 | 0x0 | \ | \ | 0x1:NoTrafficColour 0x2:GreenColour 0x3:YellowColour 0x4:RedColour | \
Note on B1: Author: 对简单及复杂数据类型的简要描述；
Note on C1: Author: 数据类型的类别（Basic,Struct,Array,Enum,Union）
Note on D1: Author: 结构体及联合体的成员变量所在位置
Note on E1: Author: 结构体及联合体的成员变量名称缩写；
Note on G1: Author: Struct或Union的成员变量的功能描述
Note on H1: Author: Struct或Union的成员变量的数据类型
Note on I1: Author: 数组元素的数据类型
Note on J1: Author: 定义字符串及数组的长度类型： 1）定长Fixed 2）变长Variable
Note on K1: Author: 1.字符串或数组的最小长度； 2.对于定长的字符串或数组，最小长度和最大长度相等，都是定长的长度；
Note on L1: Author: 1.字符串或数组的最小长度； 2.对于定长的字符串或数组，最小长度和最大长度相等，都是定长的长度；
Note on M1: Author: 基础数据类型具体的基础数据类型（uint8,uint16,uint32,sint8,sint16,sint32,float32,float64）
Note on N1: Author: 数据的物理最小值
Note on O1: Author: 数据的物理最大值
Note on S1: Author: 枚举量/离散值的定义 如： 0x0:No request 0x1:On 0x2:Off 0x3:Reserved

## Service Deployment
Paticipant 参与者 | IP Address(IPv4) IP地址 | IP Subnet Mask IP子网掩码 | MAC Address MAC地址 | Client ID 客户端ID | E2E Implementation E2E实现方式 | Service Name 服务名称 | Service ID 服务标识符 | Provided Service Instance ID 提供方服务实例标识符 | Server TTL（s） 服务端生命周期（秒） | Consumed Service Instance ID 消费方服务实例标识符 | Client TTL（s） 客户端生命周期（秒） | Subscription EventGroup 订阅事件组 | L4-Protocol 传输层协议 | Port（SOME/IP） 端口号(SOME/IP) | VLAN ID 虚拟局域网标识符 | VLAN Priority 虚拟局域网优先级
iCGM | 172.17.0.137 | 255.255.0.0 | 22:34:C0:01:00:89 | 0x89XX | Not Support | FileUploadService | 0x0204 | 0x0001 | 3 | \ | \ | \ | UDP | 30500 | 11 | 3
[6 empty] | CertificateService | 0x0220 | 0x0001 | 3 | \ | \ | \ | TCP | 30604 | 11 | 3
[6 empty] | RemoteConfigService | 0x0229 | 0x0001 | 3 | \ | \ | \ | TCP | 30605 | 11 | 3
[6 empty] | FOTAUpdateService | 0xA002 | \ | \ | 0x0004 | 3 | ALL | TCP | 30504 | 11 | 3
ICU | 172.17.0.105 | 255.255.0.0 | 22:34:C0:01:00:69 | 0x69XX | TBD | NaviRoadInfoService | 0x0101 | 0x0001 | 3 | \ | \ | \ | UDP | 30509 | 11 | 3
[13 empty] | TCP | 30509 | 11 | 3
[6 empty] | ADUADASStsService | 0x0401 | \ | \ | 0x0001 | 3 | ALL | UDP | 30508 | 11 | 3
[6 empty] | EgoCarTraService | 0x0402 | \ | \ | 0x0001 | 3 | ALL | UDP | 30508 | 11 | 3
[6 empty] | RoadMarkerService | 0x0403 | \ | \ | 0x0001 | 3 | ALL | UDP | 30508 | 11 | 3
ADU | 172.17.0.24 | 255.255.0.0 | 22:34:C0:01:00:18 | 0x18XX | TBD | FOTAUpdateService | 0xA002 | 0x0004 | 3 | \ | \ | \ | TCP | 30504 | 11 | 3
[6 empty] | ADUADASStsService | 0x0401 | 0x0001 | 3 | \ | \ | \ | UDP | 30508 | 11 | 3
[6 empty] | EgoCarTraService | 0x0402 | 0x0001 | 3 | \ | \ | \ | UDP | 30508 | 11 | 3
[6 empty] | RoadMarkerService | 0x0403 | 0x0001 | 3 | \ | \ | \ | UDP | 30508 | 11 | 3
[6 empty] | NaviRoadInfoService | 0x0101 | \ | \ | 0x0001 | 3 | EG_NaviRoadInfo@0x1101 | UDP | 30509 | 11 | 3
[13 empty] | TCP | 30509 | 11 | 3
[6 empty] | FileUploadService | 0x0204 | \ | \ | 0x0001 | 3 | ALL | UDP | 30500 | 11 | 3
[6 empty] | CertificateService | 0x0220 | \ | \ | 0x0001 | 3 | ALL | TCP | 30604 | 11 | 3
[6 empty] | RemoteConfigService | 0x0229 | \ | \ | 0x0001 | 3 | ALL | TCP | 30605 | 11 | 3
[6 empty] | IMUInfoService | 0x0301 | \ | \ | 0x0001 | 3 | ALL | UDP | 30507 | 11 | 3
[6 empty] | HDMNavDataService | 0x0302 | \ | \ | 0x0001 | 3 | ALL | UDP | 30507 | 11 | 3
[6 empty] | HDMAddDataService | 0x0303 | \ | \ | 0x0001 | 3 | ALL | UDP | 30507 | 11 | 3
[6 empty] | HDMDiagMsgService | 0x0304 | \ | \ | 0x0001 | 3 | ALL | UDP | 30507 | 11 | 3
HDM | 172.17.0.138 | 255.255.0.0 | 22:34:C0:01:00:8A | 0x8AXX | E2E transformer | IMUInfoService | 0x0301 | 0x0001 | 3 | \ | \ | \ | UDP | 30507 | 11 | 3
[6 empty] | HDMNavDataService | 0x0302 | 0x0001 | 3 | \ | \ | \ | UDP | 30507 | 11 | 3
[6 empty] | HDMAddDataService | 0x0303 | 0x0001 | 3 | \ | \ | \ | UDP | 30507 | 11 | 3
[6 empty] | HDMDiagMsgService | 0x0304 | 0x0001 | 3 | \ | \ | \ | UDP | 30507 | 11 | 3
Note on A1: Author: 服务的参与者；表示服务的提供方或者消费方；一般为ECU名称；
Note on B1: Author: IP地址，如172.16.0.31 ；
Note on C1: Author: IP地址子网掩码，如255.255.255.0
Note on D1: Author: MAC地址，如 22:34:C0:01:00:01
Note on E1: TEST: Client ID有两个字节，定义规则如下： 1）第一个字节取ECU IP最后一个字节； 2）第二个字节由ECU根据芯片数量自由分配
Note on F1: TEST: E2E三种实现方式： a).E2E Protection Wrapper（SWC调用，基于Data Element）; b).COM E2E Callout（COM调用，基于IPDU（Signal Group））; c).E2E transformer（Transformer调用，基于Data Element） 不同的实现方式理论上不影响对ECU间的通信，但是在PREEvision中建模的方式会有所差异。
Note on I1: Author: 1.服务实例是服务的实现。一个服务可能有多个服务实例；根据需求确认需要多少个服务实例，服务实例包含服务定义的所有内容，每个服务实例单独运行，无不干扰。例如：四个摄像头提供同一种服务，但是通过不同的服务实例进行区分。 2.服务有两种角色：服务提供方和服务消费方；服务实例同理；对于同一服务实例，提供方服务实例和消费方服务实例ID相同；该ID就是服务实例ID；
Note on J1: Author: 1.定义某一服务实例的Server端生命周期； 2.该参数会在服务发现中体现
Note on K1: Author: 1.服务实例是服务的实现。一个服务可能有多个服务实例；根据需求确认需要多少个服务实例，服务实例包含服务定义的所有内容，每个服务实例单独运行，无不干扰。例如：四个摄像头提供同一种服务，但是通过不同的服务实例进行区分。 2.服务有两种角色：服务提供方和服务消费方；服务实例同理；需定义同一服务实例，提供方服务实例和消费方服务实例ID相同；该ID就是服务实例ID；
Note on L1: Author: 1.定义某一服务实例的客户端生命周期； 2.该参数会在服务发现中体现
Note on M1: TEST: 1.此选项列仅对于需要订阅事件组的客户端有效； 2.若客户端订阅该服务的全部事件组，则填写“ALL”，否则填写具体事件组名称及ID。
Note on N1: Author: 1.此处体现一个服务中所有服务接口元素使用的传输协议； 2.在Sheet<ServiceInterface Definition>中定义了每一种服务接口元素的传输类型；若一个服务中所有的服务接口元素都是同一种传输协议（如UDP），则此处只有一种传输协议；若既有TCP又有UDP，则此处TCP和UDP都需体现出来；
Note on O1: Author: 1.不同服务可以使用同一个端口号； 2.同一服务的不同服务实例需定义不同的端口号； 3.同一服务实例的TCP和UDP传输协议可以定义同一端口号；
Note on P1: Author: 服务对应的VLAN ID
Note on Q1: Author: VLAN的优先级

## SD&Serialization&E2E Parameters
SD Parameters Configuration 服务发现参数配置
SD Parameters name 服务发现参数名称 |  | Value 参数值
INITIAL_DELAY_MIN 最小初始化时间 |  | 10ms
INITIAL_DELAY_MAX 最大初始化时间 |  | 50ms
REPETITIONS_BASE_DELAY 重复阶段基时间 |  | 50ms
REPERIRIONS_MAX 重复次数 |  | 3
REQUEST_RESPONSE_DELAY 请求响应延时 |  | 10ms~50ms
CYCLIC_OFFER_DELAY 主阶段周期时间 |  | 1000ms
SD_Port 服务发现端口号 |  | 30490
SD_MULTICAST_IP 服务发现组播IP地址 |  | 239.127.3.1
SOME/IP Serialization Parameters Configuration SOME/IP序列化参数配置
Serialization Parameters Name 序列化参数名称 |  | Value 值
Protocol Version 协议版本 |  | 0x01
Alignment 对齐 |  | 32bits
Byte Order 字节序 |  | Motorola
String Encoding 字符串编码方式 |  | Unicode(UTF8)
Struct Length field size 结构体长度字段长度 |  | 32bits
Dynamic/Fixed String Length field size 变长/定长字符串长度字段长度 |  | 32bits
Dynamic/Fixed Array Length field size 变长/定长数组长度字段长度 |  | 32bits
Union length field size 联合体长度字段长度 |  | 32bits
Union type field size 联合体类型字段长度 |  | 32bits
Union null 联合体null |  | Not Allowed
E2E Parameters Configuration E2E参数配置
E2E Parameters Name E2E参数名称 |  | Value 值
Profile 配置方法 |  | PROFILE_07
E2E Header Length E2E报头长度 |  | 160bits
Length of Control Field 控制域字段长度 | CRC | 64bits
| Length | 32bits
| Counter | 32bits
| Data ID | 32bits
Window Size 窗口大小 |  | 3
Offset 偏移量 |  | 64
Data ID Mode Data ID模式
Max Error State Init |  | 1
Max Error State Valid |  | 1
Max Error State Invalid |  | 1
Min Ok State Init |  | 1
Min Ok State Valid |  | 1
Min Ok State Invalid |  | 2
Max Delta Counter |  | 2
Max Delta Counter Init
Max No New Or Repeated Data
Sync Counter Init

## E2E Data ID Assign
Service Name 服务名称 | Service ID 服务标识符 | Service Interface Element Name 服务接口元素名称 | Service Interface Element Type 服务接口元素类型 | Service Interface Element ID 服务接口元素标识符 | E2E Data ID E2E数据 ID
IMUInfoService | 0x0301 | IMUInfoNotify | Event | 0x8001 | 0x0A030181
HDMNavDataService | 0x0302 | HDMNavDataNotify | Event | 0x8001 | 0x0A030281
Note on D1: 注： 只有周期发送的Event和Notifier才可使用E2E保护
Note on F1: TEST: 1.长度为32bit